## Локальная смета
СОГЛАСОВАНО: | [8 empty] | УТВЕРЖДАЮ:
________________ | [8 empty] | ________________
" _____ " ________________ 201_ г. | [8 empty] | "______ " _______________201_ г.
МОУ Лицей №1 г. Перми, ул. Ветлужская,89
(наименование стройки)
ЛОКАЛЬНЫЙ СМЕТНЫЙ РАСЧЕТ №
(локальная смета)
| на | Капитальный ремонт здания МОУ "Лицей №1" г. Перми Водоснабжение и канализация (литер А)
(наименование работ и затрат, наименование объекта)
Основание:
|  | Сметная стоимость строительных работ _______________________________________________________________________________________________ |  | ___________________________1143802,32 |  | руб.
|  | Средства на оплату труда _______________________________________________________________________________________________ |  | ___________________________141488 |  | руб.
|  | Сметная трудоемкость _______________________________________________________________________________________________ |  | _______________________________________________________________________________________________1304,71 |  | чел.час
Составлен(а) в текущих (прогнозных) ценах по состоянию на 4 квартал 2010 г.
№ пп | Обоснование | Наименование | Ед. изм. | Кол. | Стоимость единицы, руб. |  |  |  | Общая стоимость, руб.
[5 empty] | Всего | В том числе |  |  | Всего | В том числе
[6 empty] | Осн.З/п | Эк.Маш. | З/пМех |  | Осн.З/п | Эк.Маш. | З/пМех
1 | 2 | 3 | 4 | 5 | 6 | 7 | 8 | 9 | 10 | 11 | 12 | 13
Раздел 1. Система В1
1 | ФЕР16-02-002-01 | Прокладка трубопроводов водоснабжения из стальных водогазопроводных оцинкованных труб диаметром: 15 мм НР (1801 руб.): 128%*0,9 * 0,94 от ФОТ СП (1173 руб.): 83%*0,85 от ФОТ | 100 м трубопровода | 0.37 | 3994.25 | 356.98 | 49.6 | 6.24 | 1478 | 132 | 18 | 2
2 | ФЕР16-02-002-02 | Прокладка трубопроводов водоснабжения из стальных водогазопроводных оцинкованных труб диаметром: 20 мм НР (442 руб.): 128%*0,9 * 0,94 от ФОТ СП (288 руб.): 83%*0,85 от ФОТ | 100 м трубопровода | 0.09 | 4444.71 | 356.98 | 49.6 | 6.24 | 400 | 32 | 4 | 1
3 | ФЕР16-02-002-03 | Прокладка трубопроводов водоснабжения из стальных водогазопроводных оцинкованных труб диаметром: 25 мм НР (2475 руб.): 128%*0,9 * 0,94 от ФОТ СП (1613 руб.): 83%*0,85 от ФОТ | 100 м трубопровода | 0.51 | 4741.33 | 356.98 | 49.6 | 6.24 | 2418 | 182 | 25 | 3
4 | ФЕР16-02-002-04 | Прокладка трубопроводов водоснабжения из стальных водогазопроводных оцинкованных труб диаметром: 32 мм НР (918 руб.): 128%*0,9 * 0,94 от ФОТ СП (598 руб.): 83%*0,85 от ФОТ | 100 м трубопровода | 0.19 | 5456.41 | 356.98 | 49.6 | 6.24 | 1037 | 68 | 9 | 1
5 | ФЕР16-02-002-06 | Прокладка трубопроводов водоснабжения из стальных водогазопроводных оцинкованных труб диаметром: 50 мм НР (4845 руб.): 128%*0,9 * 0,94 от ФОТ СП (3156 руб.): 83%*0,85 от ФОТ | 100 м трубопровода | 0.77 | 7362.43 | 458.68 | 87.9 | 11.43 | 5669 | 353 | 68 | 9
6 | ФЕР16-02-002-07 | Прокладка трубопроводов водоснабжения из стальных водогазопроводных оцинкованных труб диаметром: 65 мм НР (616 руб.): 128%*0,9 * 0,94 от ФОТ СП (401 руб.): 83%*0,85 от ФОТ | 100 м трубопровода | 0.08 | 8900.52 | 561.05 | 117.58 | 15.02 | 712 | 45 | 9 | 1
7 | ФЕР16-07-005-01 | Гидравлическое испытание трубопроводов систем отопления, водопровода и горячего водоснабжения диаметром: до 50 мм НР (1511 руб.): 128%*0,9 * 0,94 от ФОТ СП (984 руб.): 83%*0,85 от ФОТ | 100 м трубопровода | 1.93 | 107.12 | 58.32 | 44.51 |  | 207 | 113 | 86
8 | ФЕР16-07-005-02 | Гидравлическое испытание трубопроводов систем отопления, водопровода и горячего водоснабжения диаметром: до 100 мм НР (69 руб.): 128%*0,9 * 0,94 от ФОТ СП (45 руб.): 83%*0,85 от ФОТ | 100 м трубопровода | 0.08 | 113.95 | 58.32 | 44.51 |  | 9 | 5 | 4
9 | ФЕР16-04-002-01 | Прокладка трубопроводов водоснабжения из напорных полиэтиленовых труб низкого давления среднего типа наружным диаметром: 20 мм НР (15570 руб.): 128%*0,9 * 0,94 от ФОТ СП (10144 руб.): 83%*0,85 от ФОТ | 100 м трубопровода | 0.57 | 4135.45 | 1887.18 | 1359.6 | 144.31 | 2357 | 1076 | 775 | 82
10 | ФСЦМ-300-1483 | Кран шаровой В-В размером 1/2 | шт | 37 | 53.8 |  |  |  | 1991
11 | ФСЦМ-300-1484 | Кран шаровой В-В размером 3/4 | шт | 15 | 79.1 |  |  |  | 1187
12 | ФЕР16-04-002-02 | Прокладка трубопроводов водоснабжения из напорных полиэтиленовых труб низкого давления среднего типа наружным диаметром: 25 мм НР (4242 руб.): 128%*0,9 * 0,94 от ФОТ СП (2763 руб.): 83%*0,85 от ФОТ | 100 м трубопровода | 0.2 | 3454.61 | 1484.43 | 436.68 | 89.08 | 691 | 297 | 87 | 18
13 | ФСЦМ-300-1485 | Кран шаровой В-В размером 1 | шт | 9 | 120.2 |  |  |  | 1082
14 | ФЕР16-04-002-03 | Прокладка трубопроводов водоснабжения из напорных полиэтиленовых труб низкого давления среднего типа наружным диаметром: 32 мм НР (511 руб.): 128%*0,9 * 0,94 от ФОТ СП (333 руб.): 83%*0,85 от ФОТ | 100 м трубопровода | 0.03 | 3748.55 | 1208.26 | 518.76 | 52.27 | 112 | 36 | 16 | 2
15 | ФСЦМ-300-1137 | Вентили проходные муфтовые 15КЧ18Р для воды, давлением 1.6 МПа (16 кгс/см2), диаметром 32 мм | шт | 2 | 30 |  |  |  | 60
16 | Прайс-лист ООО "Ремлюкс" | Компенсатор 32х5,4 (160/1,18/4,55*1,065) | шт | 2 | 31.74 |  |  |  | 63
17 | ФЕР18-07-001-05 | Установка: кранов воздушных НР (81 руб.): 128%*0,9 * 0,94 от ФОТ СП (53 руб.): 83%*0,85 от ФОТ | 1 комплект | 5 | 27.16 | 1.23 |  |  | 136 | 6
18 | ФЕР16-07-001-02 | Установка кранов поливочных, диаметром: 25 мм НР (116 руб.): 128%*0,9 * 0,94 от ФОТ СП (75 руб.): 83%*0,85 от ФОТ | 1 кран | 3 | 794.86 | 2.89 |  |  | 2385 | 9
19 | ФЕР16-07-001-01 | Установка кранов пожарных диаметром 50 мм НР (941 руб.): 128%*0,9 * 0,94 от ФОТ СП (613 руб.): 83%*0,85 от ФОТ | 1 кран | 7 | 745.32 | 9.73 | 6.21 | 0.32 | 5217 | 68 | 43 | 2
20 | ФСЦМ-300-1173 | Головки для пожарных рукавов соединительные напорные, давлением 1,2 МПа (12 кгс/см2) рукавные, диаметром 50 мм | шт | -7 | 14.2 |  |  |  | -99
21 | ФСЦМ-300-1226 | Рукава пожарные льняные сухого прядения нормальные, диаметром 51 мм | м | 70 | 36.2 |  |  |  | 2534
22 | ФЕР10-01-059-01 | Установка столов, шкафов под мойки, холодильных шкафов и др. КОЭФ. К ПОЗИЦИИ: МАТ=0 НР (568 руб.): 118%*0,9 * 0,94 от ФОТ СП (305 руб.): 63%*0,85 от ФОТ | 100 шт. изделий | 0.07 | 823.54 | 602.7 | 220.84 | 44.44 | 58 | 43 | 15 | 3
23 | ФСЦМ-101-1805 | Гвозди строительные | т | 0.00084 | 11978 |  |  |  | 10
24 | Прайс-лист "FireBoxes" | Пожарный шкаф ШП-03 (1900/1,18/4,55*1,065) | шт | 7 | 376.89 |  |  |  | 2638
25 | ФЕР16-07-003-07 | Врезки в действующие внутренние сети трубопроводов отопления и водоснабжения диаметром: 80 мм НР (965 руб.): 128%*0,9 * 0,94 от ФОТ СП (629 руб.): 83%*0,85 от ФОТ | 1 врезка | 1 | 583.17 | 71.84 | 11.58 | 0.32 | 583 | 72 | 12
26 | ФЕР26-01-017-01 | Изоляция трубопроводов изделиями из вспененного каучука ("Армофлекс"), вспененного полиэтилена ("Термофлекс"): трубками НР (5356 руб.): 100%*0,9 * 0,94 от ФОТ СП (3767 руб.): 70%*0,85 от ФОТ | 10 м трубопроводов | 14.7 | 3502.99 | 34.88 | 19.69 |  | 51494 | 513 | 289
27 | ФСЦМ-104-0162 | Трубки из вспененного полиэтилена (пенополиэтилен) <Термафлекс> диаметром 108 мм | м | -161.7 | 264.2 |  |  |  | -42721
28 | Прайс-лист «РусХолдинг» | Теплоизоляция К-FLEX ST толщиной 9 мм диаметром трубы 73 мм (83,85/1,18/4,55*1,065) | м | 8.8 | 16.63 |  |  |  | 146
29 | Прайс-лист «РусХолдинг» | Теплоизоляция К-FLEX ST толщиной 9 мм диаметром трубы 60 мм (65,68/1,18/4,55*1,065) | м | 84.7 | 13.03 |  |  |  | 1104
30 | Прайс-лист «РусХолдинг» | Теплоизоляция К-FLEX ST толщиной 6 мм диаметром трубы 42 мм (36,11/1,18/4,55*1,065) | м | 5.5 | 7.16 |  |  |  | 39
31 | Прайс-лист «РусХолдинг» | Теплоизоляция К-FLEX ST толщиной 6 мм диаметром трубы 33 мм (31,93/1,18/4,55*1,065) | м | 25.3 | 6.33 |  |  |  | 160
32 | Прайс-лист «РусХолдинг» | Теплоизоляция К-FLEX ST толщиной 6 мм диаметром трубы 26 мм (24,36/1,18/4,55*1,065) | м | 3.3 | 4.83 |  |  |  | 16
33 | Прайс-лист «РусХолдинг» | Теплоизоляция К-FLEX ST толщиной 6 мм диаметром трубы 21 мм (19,40/1,18/4,55*1,065) | м | 34.1 | 3.85 |  |  |  | 131
Раздел 2. Система Т3, Т4
34 | ФЕР16-02-002-01 | Прокладка трубопроводов водоснабжения из стальных водогазопроводных оцинкованных труб диаметром: 15 мм НР (1649 руб.): 128%*0,9 * 0,94 от ФОТ СП (1074 руб.): 83%*0,85 от ФОТ | 100 м трубопровода | 0.34 | 3994.25 | 356.98 | 49.6 | 6.24 | 1358 | 121 | 17 | 2
35 | ФЕР16-02-002-02 | Прокладка трубопроводов водоснабжения из стальных водогазопроводных оцинкованных труб диаметром: 20 мм НР (2336 руб.): 128%*0,9 * 0,94 от ФОТ СП (1522 руб.): 83%*0,85 от ФОТ | 100 м трубопровода | 0.48 | 4444.71 | 356.98 | 49.6 | 6.24 | 2133 | 171 | 24 | 3
36 | ФЕР16-02-002-03 | Прокладка трубопроводов водоснабжения из стальных водогазопроводных оцинкованных труб диаметром: 25 мм НР (4171 руб.): 128%*0,9 * 0,94 от ФОТ СП (2718 руб.): 83%*0,85 от ФОТ | 100 м трубопровода | 0.86 | 4741.33 | 356.98 | 49.6 | 6.24 | 4078 | 307 | 43 | 5
37 | ФЕР16-02-002-04 | Прокладка трубопроводов водоснабжения из стальных водогазопроводных оцинкованных труб диаметром: 32 мм НР (1162 руб.): 128%*0,9 * 0,94 от ФОТ СП (757 руб.): 83%*0,85 от ФОТ | 100 м трубопровода | 0.24 | 5456.41 | 356.98 | 49.6 | 6.24 | 1310 | 86 | 12 | 1
38 | ФСЦМ-300-1137 | Вентили проходные муфтовые 15КЧ18Р для воды, давлением 1.6 МПа (16 кгс/см2), диаметром 32 мм | шт | 2 | 30 |  |  |  | 60
39 | ФЕР16-02-002-05 | Прокладка трубопроводов водоснабжения из стальных водогазопроводных оцинкованных труб диаметром: 40 мм НР (186 руб.): 128%*0,9 * 0,94 от ФОТ СП (121 руб.): 83%*0,85 от ФОТ | 100 м трубопровода | 0.04 | 6138.94 | 356.98 | 49.6 | 6.24 | 246 | 14 | 2
40 | ФЕР16-07-005-01 | Гидравлическое испытание трубопроводов систем отопления, водопровода и горячего водоснабжения диаметром: до 50 мм НР (1523 руб.): 128%*0,9 * 0,94 от ФОТ СП (992 руб.): 83%*0,85 от ФОТ | 100 м трубопровода | 1.96 | 107.12 | 58.32 | 44.51 |  | 210 | 114 | 87
41 | ФЕР16-04-002-01 | Прокладка трубопроводов водоснабжения из напорных полиэтиленовых труб низкого давления среднего типа наружным диаметром: 20 мм НР (13665 руб.): 128%*0,9 * 0,94 от ФОТ СП (8903 руб.): 83%*0,85 от ФОТ | 100 м трубопровода | 0.5 | 4135.45 | 1887.18 | 1359.6 | 144.31 | 2068 | 944 | 680 | 72
42 | ФСЦМ-300-1483 | Кран шаровой В-В размером 1/2 | шт | 8 | 53.8 |  |  |  | 430
43 | ФСЦМ-300-1484 | Кран шаровой В-В размером 3/4 | шт | 9 | 79.1 |  |  |  | 712
44 | Прайс-лист ООО "Ремлюкс" | Компенсатор 20х3,4 (70/1,18/4,55*1,065) | шт | 2 | 13.89 |  |  |  | 28
45 | ФЕР16-04-002-02 | Прокладка трубопроводов водоснабжения из напорных полиэтиленовых труб низкого давления среднего типа наружным диаметром: 25 мм НР (4009 руб.): 128%*0,9 * 0,94 от ФОТ СП (2612 руб.): 83%*0,85 от ФОТ | 100 м трубопровода | 0.19 | 3454.61 | 1484.43 | 436.68 | 89.08 | 656 | 282 | 83 | 17
46 | ФСЦМ-300-1485 | Кран шаровой В-В размером 1 | шт | 4 | 120.2 |  |  |  | 481
47 | ФЕР18-07-001-05 | Установка: кранов воздушных НР (81 руб.): 128%*0,9 * 0,94 от ФОТ СП (53 руб.): 83%*0,85 от ФОТ | 1 комплект | 5 | 27.16 | 1.23 |  |  | 136 | 6
48 | ФЕР16-07-003-03 | Врезки в действующие внутренние сети трубопроводов отопления и водоснабжения диаметром: 25 мм НР (592 руб.): 128%*0,9 * 0,94 от ФОТ СП (386 руб.): 83%*0,85 от ФОТ | 1 врезка | 1 | 87.09 | 44.24 | 4.82 | 0.11 | 87 | 44 | 5
49 | ФЕР16-07-003-05 | Врезки в действующие внутренние сети трубопроводов отопления и водоснабжения диаметром: 40 мм НР (592 руб.): 128%*0,9 * 0,94 от ФОТ СП (386 руб.): 83%*0,85 от ФОТ | 1 врезка | 1 | 112.1 | 44.24 | 4.82 | 0.11 | 112 | 44 | 5
50 | ФЕР26-01-017-01 | Изоляция трубопроводов изделиями из вспененного каучука ("Армофлекс"), вспененного полиэтилена ("Термофлекс"): трубками НР (4013 руб.): 100%*0,9 * 0,94 от ФОТ СП (2822 руб.): 70%*0,85 от ФОТ | 10 м трубопроводов | 11 | 3502.99 | 34.88 | 19.69 |  | 38533 | 384 | 217
51 | ФСЦМ-104-0162 | Трубки из вспененного полиэтилена (пенополиэтилен) <Термафлекс> диаметром 108 мм | м | -121 | 264.2 |  |  |  | -31968
52 | Прайс-лист «РусХолдинг» | Теплоизоляция К-FLEX ST толщиной 9 мм диаметром трубы 48 мм (46,08/1,18/4,55*1,065) | м | 4.4 | 9.14 |  |  |  | 40
53 | Прайс-лист «РусХолдинг» | Теплоизоляция К-FLEX ST толщиной 6 мм диаметром трубы 42 мм (36,11/1,18/4,55*1,065) | м | 8.8 | 7.16 |  |  |  | 63
54 | Прайс-лист «РусХолдинг» | Теплоизоляция К-FLEX ST толщиной 6 мм диаметром трубы 33 мм (31,93/1,18/4,55*1,065) | м | 58.3 | 6.33 |  |  |  | 369
55 | Прайс-лист «РусХолдинг» | Теплоизоляция К-FLEX ST толщиной 6 мм диаметром трубы 26 мм (24,36/1,18/4,55*1,065) | м | 46.2 | 4.83 |  |  |  | 223
56 | Прайс-лист «РусХолдинг» | Теплоизоляция К-FLEX ST толщиной 6 мм диаметром трубы 21 мм (19,40/1,18/4,55*1,065) | м | 3.3 | 3.85 |  |  |  | 13
57 | ФЕР26-01-018-01 | Изоляция плоских и криволинейных поверхностей пластинами (плитами) из вспененного каучука ("Армофлекс"), вспененного полиэтилена ("Термофлекс") НР (282 руб.): 100%*0,9 * 0,94 от ФОТ СП (198 руб.): 70%*0,85 от ФОТ | 10 м2 изолируемой поверхности | 0.416 | 5656.73 | 66.1 | 32.42 |  | 2353 | 27 | 13
58 | ФСЦМ-104-0163 | Пластины (плиты) из вспененного полиэтилена (пенополиэтилен) <Термафлекс> толщиной 60 мм | м2 | -4.576 | 365 |  |  |  | -1670
59 | Прайс-лист ООО "Ремлюкс" | Теплоизоляция Пенотерм НПП толщиной 10 мм (137) | м2 | 4.576 | 25.52 |  |  |  | 117
Раздел 3. Система К1
60 | ФЕР16-01-004-01 | Прокладка в траншеях трубопроводов из чугунных канализационных труб диаметром: 50 мм НР (546 руб.): 128%*0,9 * 0,94 от ФОТ СП (356 руб.): 83%*0,85 от ФОТ | 100 м трубопровода | 0.06 | 5956.69 | 679.18 | 38.71 | 4.87 | 357 | 41 | 2
61 | ФЕР16-01-004-02 | Прокладка в траншеях трубопроводов из чугунных канализационных труб диаметром: 100 мм НР (3532 руб.): 128%*0,9 * 0,94 от ФОТ СП (2301 руб.): 83%*0,85 от ФОТ | 100 м трубопровода | 0.37 | 8224.86 | 701.2 | 109.84 | 14.28 | 3043 | 259 | 41 | 5
62 | ФЕР16-04-001-01 | Прокладка трубопроводов канализации из полиэтиленовых труб высокой плотности диаметром: 50 мм НР (7681 руб.): 128%*0,9 * 0,94 от ФОТ СП (5004 руб.): 83%*0,85 от ФОТ | 100 м трубопровода | 0.9 | 4798.75 | 637.26 | 10.27 | 1.38 | 4319 | 574 | 9 | 1
63 | Прайс-лист ООО "Ремлюкс" | Ревизии, диаметром 50 мм (75/1,18/4,55*1,065) | шт | 2 | 14.88 |  |  |  | 30
64 | ФЕР16-04-001-02 | Прокладка трубопроводов канализации из полиэтиленовых труб высокой плотности диаметром: 100 мм НР (9679 руб.): 128%*0,9 * 0,94 от ФОТ СП (6306 руб.): 83%*0,85 от ФОТ | 100 м трубопровода | 1.18 | 8081.73 | 611.07 | 22.29 | 2.96 | 9536 | 721 | 26 | 3
65 | Прайс-лист ООО "Ремлюкс" | Ревизии, диаметром 100 мм (70/1,18/4,55*1,065) | шт | 8 | 13.89 |  |  |  | 111
66 | Прайс-лист ООО "Ремлюкс" | Муфта канал.110 Россия (с/п) (40/1,18/4,55*1,065) | шт | 3 | 7.93 |  |  |  | 24
67 | Прайс-лист "HL" | Вентиляционный клапан HL900N (37,75*41,65/1,18/4,55*1,065) | шт | 1 | 274.97 |  |  |  | 275
68 | ФЕР16-02-005-05 | Прокладка трубопроводов отопления и водоснабжения из стальных электросварных труб диаметром: 100 мм НР (1813 руб.): 128%*0,9 * 0,94 от ФОТ СП (1181 руб.): 83%*0,85 от ФОТ | 100 м трубопровода | 0.17 | 9749.79 | 779.16 | 181.99 | 18.73 | 1657 | 132 | 31 | 3
69 | ФСЦМ-300-1320 | Трубопроводы из стальных электросварных труб для отопления и водоснабжения наружный диаметр 108 мм, толщина стенки 4 мм | м | -17 | 79.36 |  |  |  | -1349
70 | ФСЦМ-103-0022 | Трубы стальные сварные водогазопроводные с резьбой черные обыкновенные (неоцинкованные) диаметр условного прохода 100 мм, толщина стенки 4,5 мм | м | 17 | 87.45 |  |  |  | 1487
71 | ФЕР22-03-002-01 прим. | Установка полиэтиленовых фасонных частей: отводов, колен, патрубков, переходов НР (2767 руб.): 130%*0,94 от ФОТ СП (2015 руб.): 89% от ФОТ | 10 фасонных частей | 2.5 | 388.27 | 43.58 | 262.13 | 27.72 | 971 | 109 | 655 | 69
72 | Прайс-лист ООО "Ремлюкс" | Муфта противопожарная ОГРАКС-ПМ-110/60 (850/1,18/4,55*1,065) | шт | 25 | 168.61 |  |  |  | 4215
73 | ФЕР17-01-001-22 | Установка трапов диаметром: 50 мм НР (755 руб.): 128%*0,9 * 0,94 от ФОТ СП (492 руб.): 83%*0,85 от ФОТ | 10 комплектов | 1.1 | 1379.54 | 48.71 | 8.14 | 1.38 | 1517 | 54 | 9 | 2
74 | ФЕР18-05-001-01 | Установка насосов центробежных с электродвигателем массой агрегата: до 0.1 т НР (1778 руб.): 128%*0,9 * 0,94 от ФОТ СП (1158 руб.): 83%*0,85 от ФОТ | 1 насос | 1 | 2702.75 | 131.74 | 12.07 | 0.85 | 2703 | 132 | 12 | 1
75 | ФСЦМ-300-1494 | Насосы центробежные 8/18 с электродвигателем 4А 180 А2 массой агрегата до 0,1 т | компл | -1 | 2453.8 |  |  |  | -2454
76 | Прайс-лист ООО "Технопромтрейд" | Насос Wilo-DrainLift KH 32-04 (11642/1,18/4,55*1,065) | шт | 1 | 2309.32 |  |  |  | 2309
77 | ФЕР16-07-004-02 | Врезки в действующие внутренние сети трубопроводов канализации диаметром: 100 мм НР (3056 руб.): 128%*0,9 * 0,94 от ФОТ СП (1991 руб.): 83%*0,85 от ФОТ | 1 врезка | 3 | 212.52 | 76.26 | 0.75 | 0.11 | 638 | 229 | 2
Раздел 4. Сантехническое оборудование
78 | ФЕР17-01-003-01 | Установка унитазов: с бачком непосредственно присоединенным НР (9086 руб.): 128%*0,9 * 0,94 от ФОТ СП (5920 руб.): 83%*0,85 от ФОТ | 10 комплектов | 2.8 | 3696.28 | 234.51 | 39.65 | 7.51 | 10350 | 657 | 111 | 21
79 | ФССЦ-300-1517 | Манжета резиновая к унитазу | шт. | 28 | 3.5 |  |  |  | 98
80 | ФССЦ-300-1520 | Подводка гибкая армированная резиновая 500 мм | шт. | 28 | 20.45 |  |  |  | 573
81 | Прайс-лист ЗАО Торговый центр "Пиастрелла" | Сиденье к унитазу (80/1,18/4,55*1,065) | шт | 28 | 15.87 |  |  |  | 444
82 | ФЕР17-01-001-14 | Установка умывальников одиночных0: с подводкой холодной и горячей воды НР (6250 руб.): 128%*0,9 * 0,94 от ФОТ СП (4072 руб.): 83%*0,85 от ФОТ | 10 комплектов | 2.2 | 1608.82 | 208.43 | 23.03 | 3.7 | 3539 | 459 | 51 | 8
83 | ФСЦМ-300-1527 | Смеситель латунный с гальванопокрытием для мойки настольный с верхней камерой смешения | шт | 22 | 143 |  |  |  | 3146
84 | ФССЦ-300-1520 | Подводка гибкая армированная резиновая 500 мм | шт. | 44 | 20.45 |  |  |  | 900
85 | ФЕР17-01-001-02 | Установка ванн купальных прямых: стальных НР (291 руб.): 128%*0,9 * 0,94 от ФОТ СП (190 руб.): 83%*0,85 от ФОТ | 10 комплектов | 0.1 | 9967.94 | 208.43 | 77.62 | 13.44 | 997 | 21 | 8 | 1
86 | ФЕР17-01-002-03 | Установка: смесителей НР (93 руб.): 128%*0,9 * 0,94 от ФОТ СП (61 руб.): 83%*0,85 от ФОТ | 10 шт | 0.1 | 1514.73 | 67.39 | 1.92 |  | 151 | 7
87 | Прайс-лист "GRONE" | Смеситель для ванны Costa L (67,44*41,65/1,18/4,55) | шт | 1 | 523.17 |  |  |  | 523
88 | ФЕР17-01-001-18 | Установка поддонов душевых: чугунных и стальных мелких НР (1371 руб.): 128%*0,9 * 0,94 от ФОТ СП (893 руб.): 83%*0,85 от ФОТ | 10 комплектов | 0.9 | 3653.11 | 104.84 | 51.35 | 8.99 | 3288 | 94 | 46 | 8
89 | ФЕР17-01-002-03 | Установка: смесителей НР (813 руб.): 128%*0,9 * 0,94 от ФОТ СП (530 руб.): 83%*0,85 от ФОТ | 10 шт | 0.9 | 1514.73 | 67.39 | 1.92 |  | 1363 | 61 | 2
90 | ФСЦМ-300-1527 | Смеситель латунный с гальванопокрытием для мойки настольный с верхней камерой смешения | шт | -9 | 143 |  |  |  | -1287
91 | ФСЦМ-300-0617 | Смесители общие для ванн и умывальников СМ-ВУ-ШЛР с душевой сеткой на гибком шланге с золотниково-кривошипным переключателем | компл | 9 | 200.47 |  |  |  | 1804
92 | ФЕР17-01-004-01 | Установка писсуаров: настенных НР (395 руб.): 128%*0,9 * 0,94 от ФОТ СП (258 руб.): 83%*0,85 от ФОТ | 10 комплектов | 0.3 | 1498.77 | 97.08 | 17.15 | 2.65 | 450 | 29 | 5 | 1
93 | ФСЦМ-300-1638 | Сифоны для мойки полиэтиленовые | шт | 3 | 12.2 |  |  |  | 37
94 | ФЕР17-01-002-03 | Установка: смесителей НР (720 руб.): 128%*0,9 * 0,94 от ФОТ СП (469 руб.): 83%*0,85 от ФОТ | 10 шт | 0.8 | 1514.73 | 67.39 | 1.92 |  | 1212 | 54 | 2
95 | ФЕР17-01-005-04 | Установка: раковин НР (582 руб.): 128%*0,9 * 0,94 от ФОТ СП (379 руб.): 83%*0,85 от ФОТ | 10 комплектов | 0.5 | 1210.42 | 86.55 | 15.8 | 2.22 | 605 | 43 | 8 | 1
96 | ФСЦМ-300-1638 | Сифоны для мойки полиэтиленовые | шт | 5 | 12.2 |  |  |  | 61
97 | ФССЦ-300-1520 | Подводка гибкая армированная резиновая 500 мм | шт. | 10 | 20.45 |  |  |  | 205
98 | ФЕР17-01-002-03 | Установка: смесителей НР (453 руб.): 128%*0,9 * 0,94 от ФОТ СП (295 руб.): 83%*0,85 от ФОТ | 10 шт | 0.5 | 1514.73 | 67.39 | 1.92 |  | 757 | 34 | 1
99 | ФЕР17-01-006-01 | Установка: фонтанчиков питьевых напольных с педальным пуском НР (279 руб.): 128%*0,9 * 0,94 от ФОТ СП (182 руб.): 83%*0,85 от ФОТ | 10 комплектов | 0.1 | 17252.17 | 210.94 | 22.95 | 2.12 | 1725 | 21 | 2
100 | ФЕР17-01-001-16 | Установка: биде НР (1174 руб.): 128%*0,9 * 0,94 от ФОТ СП (765 руб.): 83%*0,85 от ФОТ | 10 комплектов | 0.3 | 6419.23 | 291.23 | 31.32 | 4.87 | 1926 | 87 | 9 | 1
Раздел 5. Прочие работы
101 | ФЕРр51-02-03 | Разработка грунта при подводке, смене или усилении фундаментов: грунт I-II группы без крепления НР (1551 руб.): 75%*0,94 от ФОТ СП (990 руб.): 45% от ФОТ | 100 м3 грунта | 0.0743 | 2754.17 | 2753.42 | 0.75 | 0.11 | 205 | 205
102 | ФСЦМ-408-0122 | Песок природный для строительных работ средний | м3 | 7.92 | 55.26 |  |  |  | 438
103 | ФЕР11-01-002-09 | Устройство подстилающих слоев: бетонных НР (480 руб.): 123%*0,9 * 0,94 от ФОТ СП (294 руб.): 75%*0,85 от ФОТ | 1 м3 подстилающего слоя | 2.5 | 634.46 | 14.69 | 0.24 |  | 1586 | 37 | 1
104 | ФЕР15-04-030-04 | Масляная окраска металлических поверхностей: решеток, переплетов, труб диаметром менее 50 мм и т.п., количество окрасок 2 НР (1173 руб.): 105%*0,9 * 0,94 от ФОТ СП (617 руб.): 55%*0,85 от ФОТ | 100 м2 | 0.17 | 1107.01 | 629.59 | 2.46 | 0.42 | 188 | 107
105 | ФЕР26-01-010-01 | Изоляция трубопроводов: матами минераловатными прошивными безобкладочными и в обкладках марки 125, изделиями минераловатными с гофрированной структурой НР (581 руб.): 100%*0,9 * 0,94 от ФОТ СП (409 руб.): 70%*0,85 от ФОТ | 1 м3 изоляции | 0.304 | 1401.77 | 184.16 | 42.87 |  | 426 | 56 | 13
106 | ФЕР46-03-010-06 | Пробивка в бетонных потолках толщиной 100 мм отверстий площадью: до 500 см2 КОЭФ. К ПОЗИЦИИ: 3.3 При пробивке отверстий в конструкциях толщиной 150-200мм ОЗП=1,75; ЭМ=1,75 к расх.; ЗПМ=1,75; ТЗ=1,75; ТЗМ=1,75 НР (6111 руб.): 110%*0,9 * 0,94 от ФОТ СП (3907 руб.): 70%*0,85 от ФОТ | 100 отверстий | 0.19 | 11321.78 | 2465.68 | 8856.1 | 759.31 | 2151 | 468 | 1683 | 144
107 | ФЕР46-03-017-01 | Заделка отверстий, гнезд и борозд в перекрытиях железобетонных, площадью: до 0,1 м2 НР (220 руб.): 110%*0,9 * 0,94 от ФОТ СП (140 руб.): 70%*0,85 от ФОТ | 1 м3 заделки | 0.05 | 1740.31 | 446.24 | 18.85 | 2.54 | 87 | 22 | 1
108 | ФЕРр69-01-04 | Пробивка отверстий в кирпичных стенах для водогазопроводных труб вручную при толщине стен в: 2 кирпича НР (3045 руб.): 78%*0,94 от ФОТ СП (2077 руб.): 50% от ФОТ | 100 шт. отверстий | 0.3 | 1289.53 | 1289.53 |  |  | 387 | 387
109 | ФЕР46-03-012-03 | Пробивка в бетонных конструкциях полов и стен борозд площадью сечения: до 100 см2 НР (2876 руб.): 110%*0,9 * 0,94 от ФОТ СП (1839 руб.): 70%*0,85 от ФОТ | 100 м борозд | 0.28 | 3469.65 | 800.51 | 2669.14 | 228.85 | 972 | 224 | 748 | 64
110 | ФЕР46-03-017-05 | Заделка отверстий, гнезд и борозд в стенах и перегородках бетонных, площадью: до 0,1 м2 НР (610 руб.): 110%*0,9 * 0,94 от ФОТ СП (390 руб.): 70%*0,85 от ФОТ | 1 м3 заделки | 0.1 | 1925.44 | 608.53 | 30.52 | 4.23 | 193 | 61 | 3
111 | ФЕР07-05-039-07 | Устройство герметизации горизонтальных и вертикальных стыков стеновых панелей мастикой: герметизирующей нетвердеющей НР (1505 руб.): 155%*0,9 * 0,94 от ФОТ СП (976 руб.): 100%*0,85 от ФОТ | 100 м шва | 0.362 | 2621.29 | 182.58 | 1129.37 | 67.7 | 949 | 66 | 409 | 25
111.1 | ФСЦМ-101-0605 | Мастика герметизирующая нетвердеющая "Гэлан" | т | -0.2758 | 17183 |  |  |  | -4739
112 | ФСЦМ-104-1001 | Герметик пенополиуретановый (пена монтажная) типа Makrofleks, Soudal в баллонах по 750 мл | шт | 8 | 67 |  |  |  | 536
113 | ФЕР26-01-054-01 | Обертывание поверхности изоляции рулонными материалами насухо с проклейкой швов НР (136 руб.): 100%*0,9 * 0,94 от ФОТ СП (96 руб.): 70%*0,85 от ФОТ | 100 м2 поверхности покрытия изоляции | 0.0461 | 1725.37 | 275.67 | 45.06 |  | 80 | 13 | 2
Итого прямые затраты по смете в ценах 2001г. | [8 empty] | 131197 | 11058 | 6540 | 582
Итого прямые затраты по смете с учетом коэффициентов к итогам | [8 empty] | 688342 | 134244 | 37222 | 7244
В том числе, справочно:
МДС 81-35.2004 п.4.7 ОЗП=1,15; ЭМ=1,25; ЗПМ=1,25; ТЗ=1,15; ТЗМ=1,25 (Поз. 1-9, 12, 14, 17-19, 25, 34-37, 39-41, 45, 47-49, 60-62, 64, 68, 73-75, 77-78, 82, 85-86, 88-90, 92, 94-95, 98-100, 22, 26-27, 50-51, 57-58, 105, 113, 71, 103-104, 111-111.1) | [8 empty] | 2480 | 1454 | 1026 | 94
индекс перевода в 4 квртал 2010 г. ОЗП=10,73; ЭМ-ЗПМ=4,35; ЗПМ=10,73; МАТ=4,55 (Поз. 1-9, 12, 14, 17-19, 25, 34-37, 39-41, 45, 47-49, 60-62, 64, 68, 73-75, 77-78, 82, 85-86, 88-90, 92, 94-95, 98-100, 10-11, 13, 15-16, 20-21, 23-24, 28-33, 38, 42-44, 46, 52-56, 59, 63, 65-67, 69-70, 72, 76, 79-81, 83-84, 87, 91, 93, 96-97, 102, 112, 22, 26-27, 50-51, 57-58, 105, 113, 71, 101, 103-104, 106-107, 109-110, 108, 111-111.1) | [8 empty] | 554665 | 121732 | 29656 | 6568
Накладные расходы | [8 empty] | 146676
В том числе, справочно:
75%*0,94 ФОТ (от 2200) (Поз. 101) | [8 empty] | 1551
78%*0,94 ФОТ (от 4153) (Поз. 108) | [8 empty] | 3045
100%*0,9 * 0,94 ФОТ (от 12254) (Поз. 26-27, 50-51, 57-58, 105, 113) | [8 empty] | 10367
105%*0,9 * 0,94 ФОТ (от 1320) (Поз. 104) | [8 empty] | 1173
110%*0,9 * 0,94 ФОТ (от 10548) (Поз. 106-107, 109-110) | [8 empty] | 9816
118%*0,9 * 0,94 ФОТ (от 569) (Поз. 22) | [8 empty] | 568
123%*0,9 * 0,94 ФОТ (от 461) (Поз. 103) | [8 empty] | 480
128%*0,9 * 0,94 ФОТ (от 106571) (Поз. 1-9, 12, 14, 17-19, 25, 34-37, 39-41, 45, 47-49, 60-62, 64, 68, 73-75, 77-78, 82, 85-86, 88-90, 92, 94-95, 98-100) | [8 empty] | 115404
130%*0,94 ФОТ (от 2264) (Поз. 71) | [8 empty] | 2767
155%*0,9 * 0,94 ФОТ (от 1148) (Поз. 111-111.1) | [8 empty] | 1505
Сметная прибыль | [8 empty] | 96027
В том числе, справочно:
45% ФОТ (от 2200) (Поз. 101) | [8 empty] | 990
50% ФОТ (от 4153) (Поз. 108) | [8 empty] | 2077
55%*0,85 ФОТ (от 1320) (Поз. 104) | [8 empty] | 617
63%*0,85 ФОТ (от 569) (Поз. 22) | [8 empty] | 305
70%*0,85 ФОТ (от 22802) (Поз. 26-27, 50-51, 57-58, 105, 113, 106-107, 109-110) | [8 empty] | 13567
75%*0,85 ФОТ (от 461) (Поз. 103) | [8 empty] | 294
83%*0,85 ФОТ (от 106571) (Поз. 1-9, 12, 14, 17-19, 25, 34-37, 39-41, 45, 47-49, 60-62, 64, 68, 73-75, 77-78, 82, 85-86, 88-90, 92, 94-95, 98-100) | [8 empty] | 75186
89% ФОТ (от 2264) (Поз. 71) | [8 empty] | 2015
100%*0,85 ФОТ (от 1148) (Поз. 111-111.1) | [8 empty] | 976
Итоги по смете:
Сантехнические работы - внутренние (трубопроводы, водопровод, канализация, отопление, газоснабжение, вентиляция и кондиционирование воздуха) | [8 empty] | 633935
Материалы для строительных работ | [8 empty] | 134066
Деревянные конструкции | [8 empty] | 1507
Теплоизоляционные работы | [8 empty] | 101068
Наружные сети водопровода, канализации, теплоснабжения, газопровода | [8 empty] | 11176
Земляные работы, выполняемые ручным способом (ремонтно-строительные) | [8 empty] | 4741
Полы | [8 empty] | 8282
Отделочные работы | [8 empty] | 3479
Работы по реконструкции зданий и сооружений (усиление и замена существующих конструкций, разборка и возведение отдельных конструктивных элементов) | [8 empty] | 37205
Прочие ремонтно-строительные работы | [8 empty] | 9275
Бетонные и железобетонные сборные конструкции в жилищно-гражданском строительстве | [8 empty] | -13689
Итого | [8 empty] | 931045
В том числе:
Материалы | [8 empty] | 516876
Машины и механизмы | [8 empty] | 37222
ФОТ | [8 empty] | 141488
Накладные расходы | [8 empty] | 146676
Сметная прибыль | [8 empty] | 96027
Зимнее удорожание 2,07% | [8 empty] | 19273
Итого | [8 empty] | 950318
Непредвиденные затраты 2% | [8 empty] | 19006
Итого с непредвиденными | [8 empty] | 969324
18% | [8 empty] | 174478.32
ВСЕГО по смете | [8 empty] | 1143802.32