## Локальная смета
СОГЛАСОВАНО: | [8 empty] | УТВЕРЖДАЮ:
________________ | [8 empty] | ________________
" _____ " ________________ 201_ г. | [8 empty] | "______ " _______________201_ г.
МОУ Лицей №1 г. Перми, ул. Ветлужская,89
(наименование стройки)
ЛОКАЛЬНЫЙ СМЕТНЫЙ РАСЧЕТ №
(локальная смета)
| на | Капитальный ремонт здания МОУ "Лицей №1" г. Перми Сети связи (литер Б)
(наименование работ и затрат, наименование объекта)
Основание: 1-071410-Б-СС
|  | Сметная стоимость _______________________________________________________________________________________________ |  | ___________________________893739,08 |  | руб.
|  | строительных работ _______________________________________________________________________________________________ |  | _______________________________________________________________________________________________36669 |  | руб.
|  | монтажных работ _______________________________________________________________________________________________ |  | _______________________________________________________________________________________________661943 |  | руб.
|  | оборудования _______________________________________________________________________________________________ |  | _______________________________________________________________________________________________29482 |  | руб.
|  | Средства на оплату труда _______________________________________________________________________________________________ |  | ___________________________73393 |  | руб.
|  | Сметная трудоемкость _______________________________________________________________________________________________ |  | _______________________________________________________________________________________________712,41 |  | чел.час
Составлен(а) в текущих (прогнозных) ценах по состоянию на 4 квартал 2010 г.
№ пп | Обоснование | Наименование | Ед. изм. | Кол. | Стоимость единицы, руб. |  |  |  | Общая стоимость, руб.
[5 empty] | Всего | В том числе |  |  | Всего | В том числе
[6 empty] | Осн.З/п | Эк.Маш. | З/пМех |  | Осн.З/п | Эк.Маш. | З/пМех
1 | 2 | 3 | 4 | 5 | 6 | 7 | 8 | 9 | 10 | 11 | 12 | 13
Раздел 1. Новый Раздел
1 | ФЕРм08-03-572-07 | Блок управления шкафного исполнения или распределительный пункт (шкаф), устанавливаемый на полу, высота и ширина, мм, до: 1700х1100 КОЭФ. К ПОЗИЦИИ: ПЗ=0,8 (ОЗП=0,8; ЭМ=0,8 к расх.; ЗПМ=0,8; МАТ=0,8 к расх.; ТЗ=0,8; ТЗМ=0,8) НР (393 руб.): 95%*0,94 от ФОТ СП (286 руб.): 65% от ФОТ | шт. | 1 | 503.24 | 36.98 | 82.24 | 4.42 | 503 | 37 | 82 | 4
2 | Прайс-лист | Монтажный шкаф RECW-155AB цена: 21716,5/1,18/2,79=6596,35 р | шт | 1 | 6596.35 |  |  |  | 6596
3 | Прайс-лист | Органайзер REC-VP-1-40 (566,5/1.18/2,79=172,1 р) | шт. | 2 | 172.1 |  |  |  | 344
4 | Прайс-лист | Патч-панель 24 портов (3687/1.18/2,79=1120 р) | шт. | 2 | 1120 |  |  |  | 2240
5 | Прайс-лист | Вентилятор REC-RMFT-4A-6A (366/1.18/2,79=111,2 р) | шт. | 1 | 111.2 |  |  |  | 111
6 | Прайс-лист | Сетевой фильтр (858/1.18/2,79=261 р) | шт. | 1 | 261 |  |  |  | 261
7 | ФЕРм10-08-005-03 | Провод двух- и трехжильный с разделительным основанием по стенам и потолкам, прокладываемый по основаниям бетонным и металлическим НР (39586 руб.): 80%*0,94 от ФОТ СП (31585 руб.): 60% от ФОТ | 100 м | 15 | 1266.54 | 327.08 | 19.5 |  | 18998 | 4906 | 293
8 | Прайс-лист | Кабель UTP 4х2х0,5 (14/1,18/4,55*1,065) | м | 1500 | 2.78 |  |  |  | 4170
9 | Прайс-лист | Патч-корд RJ45-RJ45, 3m (201,5/1,18/4,55*1,065) | шт | 20 | 39.97 |  |  |  | 799
10 | Прайс-лист | Патч-корд RJ45-RJ45, 2m (157/1,18/4,55*1,065) | шт | 20 | 31.14 |  |  |  | 623
11 | ФЕРм08-02-410-01 | Труба полиэтиленовая по основанию пола, диаметр, мм, до: 25 КОЭФ. К ПОЗИЦИИ: ПЗ=0,8 (ОЗП=0,8; ЭМ=0,8 к расх.; ЗПМ=0,8; МАТ=0,8 к расх.; ТЗ=0,8; ТЗМ=0,8) НР (613 руб.): 95%*0,94 от ФОТ СП (447 руб.): 65% от ФОТ | 100 м | 0.5 | 756.92 | 125.72 | 25.94 | 1.19 | 378 | 63 | 13 | 1
12 | Прайс-лист | Труба гофрированная ПВХ диам. 16мм (4,01/1,18/4,55*1,065) | м | 50 | 0.8 |  |  |  | 40
13 | ФЕРм08-02-410-02 | Труба полиэтиленовая по основанию пола, диаметр, мм, до: 50 КОЭФ. К ПОЗИЦИИ: ПЗ=0,8 (ОЗП=0,8; ЭМ=0,8 к расх.; ЗПМ=0,8; МАТ=0,8 к расх.; ТЗ=0,8; ТЗМ=0,8) НР (16701 руб.): 95%*0,94 от ФОТ СП (12156 руб.): 65% от ФОТ | 100 м | 12 | 787.83 | 143.78 | 33.07 | 1.51 | 9454 | 1725 | 397 | 18
14 | Прайс-лист | Труба гофрированная ПВХ диам. 32мм (8,88/1,18/4,55*1,065) | м | 1200 | 1.76 |  |  |  | 2112
15 | ФЕРм08-03-591-08 | Розетка штепсельная: неутопленного типа при открытой проводке НР (824 руб.): 95%*0,94 от ФОТ СП (600 руб.): 65% от ФОТ | 100 шт. | 0.2 | 1563.4 | 428.54 | 132.09 | 0.54 | 313 | 86 | 26
16 | Прайс-лист | Розеточный модуль KJ458-C5E-WH (152.5/1,18/4,55*1,065) | шт | 20 | 30.25 |  |  |  | 605
17 | Прайс-лист | Рамка W45-1WEUH-EW (38.5/1,18/4,55*1,065) | шт | 16 | 7.64 |  |  |  | 122
18 | Прайс-лист | Вставка (18/1,18/4,55*1,065) | шт | 16 | 2.57 |  |  |  | 41
Итого прямые затраты по смете в ценах 2001г. | [8 empty] | 47710 | 6817 | 811 | 23
Итого прямые затраты по смете с учетом коэффициентов к итогам | [8 empty] | 624902 | 73146 | 3675 | 247
В том числе, справочно:
Стоимость запасных частей - согласно п.4.56 из МДС 81-35.2004 ПЗ=1,02 (ОЗП=1,02; ЭМ=1,02; МАТ=1,02) (Поз. 2-6) | [8 empty] | 191
Стоимость тары и упаковки - для электрооборудования, КИПиА, инструмента - согласно п.4.58 из МДС 81-35.2004 ПЗ=1,015 (ОЗП=1,015; ЭМ=1,015; МАТ=1,015) (Поз. 2-6) | [8 empty] | 143
Транспортные расходы - согласно п.4.60 из МДС 81-35.2004 ПЗ=1,06 (ОЗП=1,06; ЭМ=1,06; МАТ=1,06) (Поз. 2-6) | [8 empty] | 573
Расходы на комплектацию оборудования - согласно п.4.63 из МДС 81-35.2004 ПЗ=1,01 (ОЗП=1,01; ЭМ=1,01; МАТ=1,01) (Поз. 2-6) | [8 empty] | 96
Заготовительно-складские расходы - согласно п.4.64 из МДС 81-35.2004 ПЗ=1,012 (ОЗП=1,012; ЭМ=1,012; МАТ=1,012) (Поз. 2-6) | [8 empty] | 127
на 4 квартал 2010 г. ОЗП=10,73; ЭМ-ЗПМ=4,35; ЗПМ=10,73; МАТ=4,55 (Поз. 12, 14, 16-18, 1, 11, 13, 15, 7-10) | [8 empty] | 177574 | 66329 | 2864 | 224
Оборудование ПЗ=2,76 (Поз. 12, 14, 16-18, 1, 11, 13, 15, 7-10, 2-6) | [8 empty] | 398488
Накладные расходы | [8 empty] | 58118
В том числе, справочно:
80%*0,94 ФОТ (от 52641) (Поз. 7) | [8 empty] | 39586
95%*0,94 ФОТ (от 20752) (Поз. 1, 11, 13, 15) | [8 empty] | 18532
Сметная прибыль | [8 empty] | 45074
В том числе, справочно:
60% ФОТ (от 52641) (Поз. 7) | [8 empty] | 31585
65% ФОТ (от 20752) (Поз. 1, 11, 13, 15) | [8 empty] | 13489
Итоги по смете:
Итого Строительные работы | [8 empty] | 36669
Итого Монтажные работы | [8 empty] | 661943
Итого Оборудование | [8 empty] | 29482
Итого | [8 empty] | 728094
В том числе:
Материалы | [8 empty] | 138911
Машины и механизмы | [8 empty] | 3675
ФОТ | [8 empty] | 73393
Оборудование | [8 empty] | 29482
Накладные расходы | [8 empty] | 58118
Сметная прибыль | [8 empty] | 45074
Итого СМР для расчета лимитированных затрат | [8 empty] | 698612
Зимнее удорожание 2,07% | [8 empty] | 14461
Итого | [8 empty] | 713073
Итого с оборудованием (29 482) | [8 empty] | 742555
Непредвиденные затраты 2% | [8 empty] | 14851
Итого с непредвиденными | [8 empty] | 757406
НДС 18% | [8 empty] | 136333.08
ВСЕГО по смете | [8 empty] | 893739.08
Составил: ___________________________
(должность, подпись, расшифровка)
Проверил: ___________________________
(должность, подпись, расшифровка)