## Локальная смета
СОГЛАСОВАНО: | [8 empty] | УТВЕРЖДАЮ:
________________ | [8 empty] | ________________
" _____ " ________________ 201_ г. | [8 empty] | "______ " _______________201_ г.
МОУ Лицей №1 г. Перми, ул. Ветлужская,89
(наименование стройки)
ЛОКАЛЬНЫЙ СМЕТНЫЙ РАСЧЕТ №
(локальная смета)
| на | Капитальный ремонт здания МОУ "Лицей №1" г. Перми Пожарная сигнализация (литер Б)
(наименование работ и затрат, наименование объекта)
Основание: 1-071410-Б-ПС
|  | Сметная стоимость _______________________________________________________________________________________________ |  | ___________________________673421,28 |  | руб.
|  | строительных работ _______________________________________________________________________________________________ |  | _______________________________________________________________________________________________69165 |  | руб.
|  | монтажных работ _______________________________________________________________________________________________ |  | _______________________________________________________________________________________________298076 |  | руб.
|  | прочих _______________________________________________________________________________________________ |  | _______________________________________________________________________________________________52551 |  | руб.
|  | оборудования _______________________________________________________________________________________________ |  | _______________________________________________________________________________________________132112 |  | руб.
|  | Средства на оплату труда _______________________________________________________________________________________________ |  | ___________________________86525 |  | руб.
|  | Сметная трудоемкость _______________________________________________________________________________________________ |  | _______________________________________________________________________________________________1215,89 |  | чел.час
Составлен(а) в текущих (прогнозных) ценах по состоянию на 4 квартал 2010 г.
№ пп | Обоснование | Наименование | Ед. изм. | Кол. | Стоимость единицы, руб. |  |  |  | Общая стоимость, руб.
[5 empty] | Всего | В том числе |  |  | Всего | В том числе
[6 empty] | Осн.З/п | Эк.Маш. | З/пМех |  | Осн.З/п | Эк.Маш. | З/пМех
1 | 2 | 3 | 4 | 5 | 6 | 7 | 8 | 9 | 10 | 11 | 12 | 13
Раздел 1. Монтажные работы
1 | ФЕРм10-08-001-02 | Приборы ПС приемно-контрольные, пусковые концентратор - блок базовый на 20 лучей ("Сигнал 20П") НР (3163 руб.): 80%*0,94 от ФОТ СП (2524 руб.): 60% от ФОТ | шт. | 1 | 403.03 | 392.34 | 0.31 |  | 403 | 392
2 | ФЕРм10-04-101-07 | Громкоговоритель или звуковая колонка в помещении (Моноблок) НР (167 руб.): 92%*0,94 от ФОТ СП (125 руб.): 65% от ФОТ | шт. | 1 | 30.66 | 18.14 |  |  | 31 | 18
3 | ФЕРм10-08-002-01 | Извещатели ПС автоматические тепловой электро-контактный, магнитоконтактный в нормальном исполнении (извещатель ИПР) НР (1090 руб.): 80%*0,94 от ФОТ СП (869 руб.): 60% от ФОТ | шт. | 14 | 10.88 | 9.62 | 0.12 |  | 152 | 135 | 2
4 | ФЕРм10-08-002-02 | Извещатели ПС автоматические дымовой, фотоэлектрический, радиоизотопный, световой в нормальном исполнении (Извещатель ИП 212-45) НР (25457 руб.): 80%*0,94 от ФОТ СП (20312 руб.): 60% от ФОТ | шт. | 164 | 22.02 | 19.24 | 0.31 |  | 3611 | 3155 | 51
5 | ФЕРм08-03-593-10 | Световые настенные указатели (Оповещатель "Молния") КОЭФ. К ПОЗИЦИИ: ПЗ=0,8 (ОЗП=0,8; ЭМ=0,8 к расх.; ЗПМ=0,8; МАТ=0,8 к расх.; ТЗ=0,8; ТЗМ=0,8) НР (2358 руб.): 95%*0,94 от ФОТ СП (1716 руб.): 65% от ФОТ | 100 шт. | 0.31 | 3837.07 | 779.31 | 372.13 | 12.1 | 1189 | 242 | 115 | 4
6 | ФЕРм10-04-101-07 | Громкоговоритель или звуковая колонка в помещении (Оповещатель) НР (3368 руб.): 92%*0,94 от ФОТ СП (2532 руб.): 65% от ФОТ | шт. | 20 | 30.66 | 18.14 |  |  | 613 | 363
Прокладка кабеля
7 | ФЕРм08-02-399-01 | Провод в коробах, сечение, мм2, до: 6 КОЭФ. К ПОЗИЦИИ: ПЗ=0,8 (ОЗП=0,8; ЭМ=0,8 к расх.; ЗПМ=0,8; МАТ=0,8 к расх.; ТЗ=0,8; ТЗМ=0,8) НР (240 руб.): 95%*0,94 от ФОТ СП (175 руб.): 65% от ФОТ | 100 м | 0.6 | 111.36 | 26.5 | 40.71 | 14.59 | 67 | 16 | 24 | 9
8 | ФЕРм08-02-412-01 | Затягивание проводов в проложенные трубы и металлические рукава. Провод первый одножильный или многожильный в общей оплетке, суммарное сечение, мм2, до: 2,5 КОЭФ. К ПОЗИЦИИ: ПЗ=0,8 (ОЗП=0,8; ЭМ=0,8 к расх.; ЗПМ=0,8; МАТ=0,8 к расх.; ТЗ=0,8; ТЗМ=0,8) НР (7099 руб.): 95%*0,94 от ФОТ СП (5168 руб.): 65% от ФОТ | 100 м | 17.5 | 510.25 | 42.23 | 1.85 | 0.11 | 8929 | 739 | 32 | 2
9 | ФЕРм08-02-412-09 | Затягивание проводов в проложенные трубы и металлические рукава. Провод каждый последующий одножильный или многожильный в общей оплетке, суммарное сечение, мм2, до: 6 КОЭФ. К ПОЗИЦИИ: ПЗ=0,8 (ОЗП=0,8; ЭМ=0,8 к расх.; ЗПМ=0,8; МАТ=0,8 к расх.; ТЗ=0,8; ТЗМ=0,8) НР (728 руб.): 95%*0,94 от ФОТ СП (530 руб.): 65% от ФОТ | 100 м | 4.4 | 175.4 | 17.24 | 1.85 | 0.11 | 772 | 76 | 8
10 | ФЕРм08-02-402-01 | Кабели по установленным конструкциям и лоткам с установкой ответвительных коробок. Кабель двух-четырехжильный: в помещениях с нормальной средой сечением жилы до 10 мм2 КОЭФ. К ПОЗИЦИИ: ПЗ=0,8 (ОЗП=0,8; ЭМ=0,8 к расх.; ЗПМ=0,8; МАТ=0,8 к расх.; ТЗ=0,8; ТЗМ=0,8) НР (489 руб.): 95%*0,94 от ФОТ СП (356 руб.): 65% от ФОТ | 100 м | 0.3 | 772.58 | 115.18 | 474.18 | 51.87 | 232 | 35 | 142 | 16
11 | Прайс-лист | Кабель КПСЭнг-FRLS 1х2х0,5 (26,71/1,18/4,55*1,065) | м | 1550 | 5.3 |  |  |  | 8215
12 | Прайс-лист | Кабель КПСЭнг-FRLS 1х2х0,5 (33,73/1,18/4,55*1,065) | м | 700 | 6.69 |  |  |  | 4683
13 | Прайс-лист | Кабель ВВГнг-FRLS 3х1,5 (85/1,18/4,55*1,065) | м | 30 | 16.86 |  |  |  | 506
14 | Прайс-лист | Коробка распределительная КС-4 (20,69/1,18/4,55*1,065) | м | 50 | 4.1 |  |  |  | 205
15 | ФЕРм08-02-397-01 | Профиль перфорированный монтажный длиной 2 м КОЭФ. К ПОЗИЦИИ: ПЗ=0,8 (ОЗП=0,8; ЭМ=0,8 к расх.; ЗПМ=0,8; МАТ=0,8 к расх.; ТЗ=0,8; ТЗМ=0,8) НР (326 руб.): 95%*0,94 от ФОТ СП (237 руб.): 65% от ФОТ | 100 шт. | 0.3 | 941.99 | 80.55 | 177.48 | 34.01 | 283 | 24 | 53 | 10
16 | Прайс-лист | Кабель-канал ПВХ 12х12 (8,8/1,18/4,55*1,065) | м | 30 | 1.75 |  |  |  | 53
17 | ФЕРм08-02-410-01 | Труба полиэтиленовая по основанию пола, диаметр, мм, до: 25 КОЭФ. К ПОЗИЦИИ: ПЗ=0,8 (ОЗП=0,8; ЭМ=0,8 к расх.; ЗПМ=0,8; МАТ=0,8 к расх.; ТЗ=0,8; ТЗМ=0,8) НР (21281 руб.): 95%*0,94 от ФОТ СП (15490 руб.): 65% от ФОТ | 100 м | 17.5 | 756.92 | 125.72 | 25.94 | 1.19 | 13246 | 2200 | 454 | 21
18 | Прайс-лист | Труба гофрированная ПВХ диам.16мм (4,01/1,18/4,55*1,065) | м | 1750 | 0.8 |  |  |  | 1400
19 | Прайс-лист | Светильник аварийного освещения Skat LT (702/1,18/4,55*1,065) | шт | 1 | 139.25 |  |  |  | 139
20 | ФЕРм08-03-526-01 | Выключатели установочные автоматические (автоматы) или неавтоматические. Автомат одно-, двух-, трехполюсный, устанавливаемый на конструкции на стене или колонне, на ток, А, до: 25 КОЭФ. К ПОЗИЦИИ: ПЗ=0,8 (ОЗП=0,8; ЭМ=0,8 к расх.; ЗПМ=0,8; МАТ=0,8 к расх.; ТЗ=0,8; ТЗМ=0,8) НР (115 руб.): 95%*0,94 от ФОТ СП (84 руб.): 65% от ФОТ | шт. | 1 | 225.39 | 11.88 | 1.82 | 0.02 | 225 | 12 | 2
21 | ФЕРм08-02-408-01 | Труба стальная по установленным конструкциям, с креплением накладными скобами , диаметр, мм, до: 25 КОЭФ. К ПОЗИЦИИ: ПЗ=0,8 (ОЗП=0,8; ЭМ=0,8 к расх.; ЗПМ=0,8; МАТ=0,8 к расх.; ТЗ=0,8; ТЗМ=0,8) НР (154 руб.): 95%*0,94 от ФОТ СП (112 руб.): 65% от ФОТ | 100 м | 0.02 | 2906.57 | 472.76 | 1097.42 | 349.8 | 58 | 9 | 22 | 7
22 | ФССЦ-103-0001 | Трубы стальные сварные водогазопроводные с резьбой черные легкие (неоцинкованные) диаметр условного прохода 15 мм, толщина стенки 2.8 мм | м | 2 | 9.06 |  |  |  | 18
Раздел 2. Пусконаладочные работы
23 | ФЕРп02-01-001-07 | Автоматизированные системы управления I категории технической сложности с количеством каналов: 40 НР (2175 руб.): 65%*0,94 от ФОТ СП (1424 руб.): 40% от ФОТ | система | 1 | 3560.31 | 3560.31 |  |  | 3560 | 3560
24 | ФЕРп02-01-001-08 | Автоматизированные системы управления I категории технической сложности: за каждый канал св. 40 до 79 добавлять к норме 7 НР (1620 руб.): 65%*0,94 от ФОТ СП (1060 руб.): 40% от ФОТ | канал | 31 | 85.53 | 85.53 |  |  | 2651 | 2651
Раздел 3. Оборудование
25 | Прайс-лист | Приборы приемно-контрольные охранно-пожарные "Сигнал 20П SMD" (3138/1.18/2,79=953,16 р) | шт. | 1 | 953.16 |  |  |  | 953
26 | Прайс-лист | Моноблок "Веллез-48-400" (32211,4/1.18/2,79=9784,16 р) | шт. | 1 | 9784.16 |  |  |  | 9784
27 | Прайс-лист | Извещатель пожарный ручной ИПР-И (545/1.18/2,79=165,54 р) | шт. | 14 | 165.54 |  |  |  | 2318
28 | Прайс-лист | Извещатель пожарный дымовой ИП 212-45 (195/1.18/2,79=59,23 р) | шт. | 164 | 59.23 |  |  |  | 9714
29 | Прайс-лист | Оповещатель световой "Молния-12" "Выход" (512,75/2,79=183,78 р) | шт. | 31 | 183.78 |  |  |  | 5697
30 | Прайс-лист | Оповещатель охранно-пожарный речевой "InterM" (2095/1.18/2,79=636,35 р) | шт. | 20 | 636.35 |  |  |  | 12727
31 | Прайс-лист | Аккумулятор SW1270 (165/1.18/2,79=50,12 р) | шт. | 2 | 50.12 |  |  |  | 100
32 | Прайс-лист | Источник вторичного электропитания БИРП-12/4,0 (3796,8/1.18/2,79=1153,3 р) | шт. | 1 | 1153.3 |  |  |  | 1153
33 | Прайс-лист | Выключатель ВА 47-29 (46/1,18/2,79=13,97 р) | шт | 1 | 13.97 |  |  |  | 14
Итого прямые затраты по смете в ценах 2001г. | [8 empty] | 93701 | 13627 | 905 | 69
Итого прямые затраты по смете с учетом коэффициентов к итогам | [8 empty] | 429362 | 85785 | 4377 | 740
В том числе, справочно:
Стоимость запасных частей - согласно п.4.56 из МДС 81-35.2004 ПЗ=1,02 (ОЗП=1,02; ЭМ=1,02; МАТ=1,02) (Поз. 25-33) | [8 empty] | 849
Стоимость тары и упаковки - для электрооборудования, КИПиА, инструмента - согласно п.4.58 из МДС 81-35.2004 ПЗ=1,015 (ОЗП=1,015; ЭМ=1,015; МАТ=1,015) (Поз. 25-33) | [8 empty] | 637
Транспортные расходы - согласно п.4.60 из МДС 81-35.2004 ПЗ=1,06 (ОЗП=1,06; ЭМ=1,06; МАТ=1,06) (Поз. 25-33) | [8 empty] | 2548
Расходы на комплектацию оборудования - согласно п.4.63 из МДС 81-35.2004 ПЗ=1,007 (ОЗП=1,007; ЭМ=1,007; МАТ=1,007) (Поз. 25-33) | [8 empty] | 297
Заготовительно-складские расходы - согласно п.4.64 из МДС 81-35.2004 ПЗ=1,012 (ОЗП=1,012; ЭМ=1,012; МАТ=1,012) (Поз. 25-33) | [8 empty] | 561
4 квартал 2010 г. ОЗП=10,73; ЭМ-ЗПМ=4,35; ЗПМ=10,73; МАТ=4,55 (Поз. 11-14, 16, 18-19, 1, 3-4, 2, 6, 5, 7-10, 15, 17, 20-22) | [8 empty] | 205948 | 72158 | 3472 | 671
Оборудование ПЗ=2,79 (Поз. 25-33) | [8 empty] | 84760
Пусконаладка ПЗ=7,45 (Поз. 23-24) | [8 empty] | 40061
Накладные расходы | [8 empty] | 69829
В том числе, справочно:
65%*0,94 ФОТ (от 6211) (Поз. 23-24) | [8 empty] | 3795
80%*0,94 ФОТ (от 39508) (Поз. 1, 3-4) | [8 empty] | 29710
92%*0,94 ФОТ (от 4088) (Поз. 2, 6) | [8 empty] | 3535
95%*0,94 ФОТ (от 36718) (Поз. 5, 7-10, 15, 17, 20-22) | [8 empty] | 32789
Сметная прибыль | [8 empty] | 52713
В том числе, справочно:
40% ФОТ (от 6211) (Поз. 23-24) | [8 empty] | 2484
60% ФОТ (от 39508) (Поз. 1, 3-4) | [8 empty] | 23705
65% ФОТ (от 40806) (Поз. 2, 6, 5, 7-10, 15, 17, 20-22) | [8 empty] | 26524
Итоги по смете:
Итого Строительные работы | [8 empty] | 69165
Итого Монтажные работы | [8 empty] | 298076
Итого Оборудование | [8 empty] | 132112
Итого Прочие затраты | [8 empty] | 52551
Итого | [8 empty] | 551904
В том числе:
Материалы | [8 empty] | 167027
Машины и механизмы | [8 empty] | 4377
ФОТ | [8 empty] | 86525
Оборудование | [8 empty] | 132112
Накладные расходы | [8 empty] | 69829
Сметная прибыль | [8 empty] | 52713
Итого СМР для расчета лимитированных затрат | [8 empty] | 367241
Зимнее удорожание 2,07% | [8 empty] | 7602
Итого | [8 empty] | 374843
Итого с оборудованием (132 112) и прочими затратами (52 551) | [8 empty] | 559506
Непредвиденные затраты 2% | [8 empty] | 11190
Итого с непредвиденными | [8 empty] | 570696
НДС 18% | [8 empty] | 102725.28
ВСЕГО по смете | [8 empty] | 673421.28
Составил: ___________________________
(должность, подпись, расшифровка)
Проверил: ___________________________
(должность, подпись, расшифровка)