## Локальная смета
СОГЛАСОВАНО: | [8 empty] | УТВЕРЖДАЮ:
________________ | [8 empty] | ________________
" _____ " ________________ 201_ г. | [8 empty] | "______ " _______________201_ г.
МОУ Лицей №1 г. Перми, ул. Ветлужская,89
(наименование стройки)
ЛОКАЛЬНЫЙ СМЕТНЫЙ РАСЧЕТ №
(локальная смета)
| на | Капитальный ремонт здания МОУ "Лицей №1" г. Перми Отопление (столовая)
(наименование работ и затрат, наименование объекта)
Основание: 2-071410-ИО
|  | Сметная стоимость _______________________________________________________________________________________________ |  | ___________________________912966 |  | руб.
|  | строительных работ _______________________________________________________________________________________________ |  | _______________________________________________________________________________________________662204 |  | руб.
|  | монтажных работ _______________________________________________________________________________________________ |  | _______________________________________________________________________________________________11040 |  | руб.
|  | оборудования _______________________________________________________________________________________________ |  | _______________________________________________________________________________________________71349 |  | руб.
|  | Средства на оплату труда _______________________________________________________________________________________________ |  | ___________________________133236 |  | руб.
|  | Сметная трудоемкость _______________________________________________________________________________________________ |  | _______________________________________________________________________________________________1222,38 |  | чел.час
Составлен(а) в текущих (прогнозных) ценах по состоянию на 4 квартал 2010 г.
№ пп | Обоснование | Наименование | Ед. изм. | Кол. | Стоимость единицы, руб. |  |  |  | Общая стоимость, руб.
[5 empty] | Всего | В том числе |  |  | Всего | В том числе
[6 empty] | Осн.З/п | Эк.Маш. | З/пМех |  | Осн.З/п | Эк.Маш. | З/пМех
1 | 2 | 3 | 4 | 5 | 6 | 7 | 8 | 9 | 10 | 11 | 12 | 13
Раздел 1. Демонтаж
1 | ФЕРр65-19-01 | Демонтаж радиаторов весом до: 80 кг НР (1194 руб.): 74%*0,94 от ФОТ СП (859 руб.): 50% от ФОТ | 100 шт. | 0.18 | 910.91 | 866.11 | 44.8 | 23.7 | 164 | 156 | 8 | 4
2 | ФЕРр65-03-13 | Снятие задвижек диаметром до: 100 мм НР (1404 руб.): 74%*0,94 от ФОТ СП (1009 руб.): 50% от ФОТ | 100 шт. арматуры | 0.23 | 817.66 | 812.66 | 5 | 2.65 | 188 | 187 | 1 | 1
3 | ФЕРр65-14-04 | Разборка трубопроводов из водогазопроводных труб в зданиях и сооружениях на сварке диаметром до: 100 мм НР (418 руб.): 74%*0,94 от ФОТ СП (301 руб.): 50% от ФОТ | 100 м трубопроводов | 0.1 | 603.49 | 556.84 | 16.32 |  | 60 | 56 | 2
4 | ФЕРр65-14-03 | Разборка трубопроводов из водогазопроводных труб в зданиях и сооружениях на сварке диаметром до: 50 мм НР (12323 руб.): 74%*0,94 от ФОТ СП (8858 руб.): 50% от ФОТ | 100 м трубопроводов | 4.44 | 390.89 | 371.79 | 6.54 |  | 1736 | 1651 | 29
Раздел 2. Монтаж
5 | ФЕР18-03-001-01 | Установка радиаторов: чугунных НР (2231 руб.): 128%*0,9 * 0,94 от ФОТ СП (1453 руб.): 83%*0,85 от ФОТ | 100 квт радиаторов и конвекторов | 0.252 | 2118.66 | 678.83 | 323.15 | 64.11 | 534 | 171 | 81 | 16
6 | ФССЦ-300-0555 | Радиаторы отопительные чугунные марка МС-140, высота полная 588 мм, высота монтажная 500 мм | квт | 25.2 | 320 |  |  |  | 8064
7 | ФЕР18-03-004-06 | Установка регистров из стальных труб сварных диаметром нитки: 65 мм НР (1022 руб.): 128%*0,9 * 0,94 от ФОТ СП (666 руб.): 83%*0,85 от ФОТ | 100 м труб нитки регистра | 0.56 | 6564.84 | 147.42 | 55.08 | 5.4 | 3676 | 83 | 31 | 3
8 | ФЕР18-07-001-05 | Установка: кранов воздушных НР (325 руб.): 128%*0,9 * 0,94 от ФОТ СП (212 руб.): 83%*0,85 от ФОТ | 1 комплект | 22 | 27.16 | 1.23 |  |  | 598 | 27
9 | Прайс-лист | Кран шаровый с ручкой бабочка, диаметром 25 мм (135/1,18/4,55*1,065) | шт. | 22 | 26.78 |  |  |  | 589
10 | ФЕРм11-02-042-02 | Клапан регулирующий, диаметр условного прохода, мм: 15, 20 (радиаторный термостат) НР (1412 руб.): 80%*0,94 от ФОТ СП (1127 руб.): 60% от ФОТ | шт. | 14 | 58.42 | 9.79 | 42.01 | 2.7 | 818 | 137 | 588 | 38
11 | ФЕР16-04-002-01 | Прокладка трубопроводов водоснабжения из напорных полиэтиленовых труб низкого давления среднего типа наружным диаметром: 20 мм НР (21599 руб.): 128%*0,94 от ФОТ СП (14899 руб.): 83% от ФОТ | 100 м трубопровода | 0.8 | 4135.45 | 1887.18 | 1359.6 | 144.31 | 3308 | 1510 | 1088 | 115
12 | ФССЦ-530-0064 | Трубы напорные из полиэтилена низкого давления тяжелого типа, наружным диаметром 20 мм | 10 м | -7.192 | 48.32 |  |  |  | -348
13 | прайс-лист | Трубы напорные из полипропилена наружным диаметром 20 мм (60/1,18/4,55*1,065) | м | 71.92 | 11.9 |  |  |  | 856
14 | ФЕР16-04-002-02 | Прокладка трубопроводов водоснабжения из напорных полиэтиленовых труб низкого давления среднего типа наружным диаметром: 25 мм НР (56494 руб.): 128%*0,9 * 0,94 от ФОТ СП (36806 руб.): 83%*0,85 от ФОТ | 100 м трубопровода | 3 | 3454.61 | 1484.43 | 436.68 | 89.08 | 10364 | 4453 | 1310 | 267
15 | ФССЦ-530-0065 | Трубы напорные из полиэтилена низкого давления тяжелого типа, наружным диаметром 25 мм | 10 м | -27.87 | 56.95 |  |  |  | -1587
16 | прайс-лист | Трубы напорные из полипропилена наружным диаметром 25 мм (82/1,18/4,55*1,065) | м | 278.7 | 16.27 |  |  |  | 4534
17 | ФЕР16-04-002-03 | Прокладка трубопроводов водоснабжения из напорных полиэтиленовых труб низкого давления среднего типа наружным диаметром: 32 мм НР (10562 руб.): 128%*0,9 * 0,94 от ФОТ СП (6881 руб.): 83%*0,85 от ФОТ | 100 м трубопровода | 0.7 | 3748.55 | 1208.26 | 518.76 | 52.27 | 2624 | 846 | 363 | 37
18 | ФССЦ-530-0066 | Трубы напорные из полиэтилена низкого давления тяжелого типа, наружным диаметром 32 мм | 10 м | -6.57 | 90 |  |  |  | -591
19 | прайс-лист | Трубы напорные из полипропилена наружным диаметром 32 мм (166/1,18/4,55*1,065) | м | 65.7 | 32.93 |  |  |  | 2164
20 | ФЕР16-07-005-01 | Гидравлическое испытание трубопроводов систем отопления, водопровода и горячего водоснабжения диаметром: до 50 мм НР (3137 руб.): 128%*0,9 * 0,94 от ФОТ СП (2044 руб.): 83%*0,85 от ФОТ | 100 м трубопровода | 4.5 | 107.12 | 58.32 | 44.51 |  | 482 | 262 | 200
21 | ФЕР26-01-002-01 | Изоляция трубопроводов цилиндрами, полуцилиндрами и сегментами из пенопласта, диаметр трубопровода: до 350 мм НР (5991 руб.): 100%*0,9 * 0,94 от ФОТ СП (4214 руб.): 70%*0,85 от ФОТ | 1 м3 изоляции | 3.3 | 2199.23 | 200.03 | 34.34 |  | 7257 | 660 | 113
Узел управления
22 | ФЕРм11-02-001-01 | Приборы, устанавливаемые на резьбовых соединениях, масса, кг, до: 1,5 (регулятор электронный) НР (80 руб.): 80%*0,94 от ФОТ СП (64 руб.): 60% от ФОТ | шт. | 1 | 11.34 | 10.21 |  |  | 11 | 10
23 | ФЕРм12-12-004-01 | Арматура фланцевая с электрическим приводом на условное давление до 10 МПа. Диаметр условного прохода, мм: 32 НР (597 руб.): 80%*0,94 от ФОТ СП (476 руб.): 60% от ФОТ | шт. | 1 | 213.33 | 58.68 | 152.05 | 14.72 | 213 | 59 | 152 | 15
24 | ФССЦ-201-0248 | Фланцы Ф1, Ф2 | шт. | 2 | 12.53 |  |  |  | 25
25 | ТЕРм11-02-001-01 | Приборы, устанавливаемые на резьбовых соединениях, масса, кг, до: 1,5 (датчик ESMU) НР (194 руб.): 80%*0,94 от ФОТ СП (155 руб.): 60% от ФОТ | шт. | 2 | 15.84 | 12.05 |  |  | 32 | 24
26 | ТЕРм11-02-001-01 | Приборы, устанавливаемые на резьбовых соединениях, масса, кг, до: 1,5 (датчик ESM-10) НР (97 руб.): 80%*0,94 от ФОТ СП (77 руб.): 60% от ФОТ | шт. | 1 | 15.84 | 12.05 |  |  | 16 | 12
27 | ФЕР18-05-001-01 | Установка насосов с электродвигателем массой агрегата: до 0.1 т НР (3172 руб.): 128%*0,9 * 0,94 от ФОТ СП (2066 руб.): 83%*0,85 от ФОТ | 1 насос | 2 | 2702.75 | 131.74 | 12.07 | 0.85 | 5406 | 263 | 24 | 2
28 | ФССЦ-300-1494 | Hасосы с электродвигателем Вило массой агрегата до 0,1 т | комплект | -2 | 2453.8 |  |  |  | -4908
29 | ФЕР18-06-007-05 | Установка фильтров диаметром: 65 мм НР (302 руб.): 128%*0,9 * 0,94 от ФОТ СП (197 руб.): 83%*0,85 от ФОТ | 10 фильтров | 0.2 | 9593.88 | 112.5 | 93.28 | 7.51 | 1919 | 23 | 19 | 2
30 | ФЕР16-02-007-02 | Установка фланцевых соединений на стальных трубопроводах диаметром: 65 мм НР (697 руб.): 128%*0,9 * 0,94 от ФОТ СП (454 руб.): 83%*0,85 от ФОТ | 1 соединение | 4 | 110.23 | 14.48 | 6.82 | 0.11 | 441 | 58 | 27
31 | ФЕР16-05-001-03 | Установка вентилей, задвижек, затворов, клапанов обратных, кранов проходных на трубопроводах из стальных труб диаметром: до 100 мм НР (651 руб.): 128%*0,9 * 0,94 от ФОТ СП (424 руб.): 83%*0,85 от ФОТ | 1 шт | 2 | 647.13 | 26.42 | 8.59 | 0.42 | 1294 | 53 | 17 | 1
32 | ФССЦ-300-1177 | Задвижки параллельные фланцевые с выдвижным шпинделем, для воды и пара давлением 1 МПа (10 кгс/см2) 30Ч6БР диаметром 100 мм | шт. | -2 | 476.7 |  |  |  | -953
33 | Прайс-лист | Кран шаровый (4899,78/1,18/4,55*1,065) | шт. | 2 | 971.73 |  |  |  | 1943
34 | ФЕР16-05-001-02 | Установка вентилей, задвижек, затворов, клапанов обратных, кранов проходных на трубопроводах из стальных труб диаметром: до 50 мм (Дисковый затвор Danfoss диам.50 ) НР (151 руб.): 128%*0,9 * 0,94 от ФОТ СП (98 руб.): 83%*0,85 от ФОТ | 1 шт | 1 | 355.44 | 13.35 | 4.35 | 0.21 | 355 | 13 | 4
35 | ФЕР16-05-001-02 | Установка вентилей, задвижек, затворов, клапанов обратных, кранов проходных на трубопроводах из стальных труб диаметром: до 50 мм (Kран шаровый полнопроходной Danfoss диам.32 ) НР (325 руб.): 128%*0,9 * 0,94 от ФОТ СП (212 руб.): 83%*0,85 от ФОТ | 1 шт | 2 | 355.44 | 13.35 | 4.35 | 0.21 | 711 | 27 | 9
36 | ФЕР16-05-001-01 | Установка вентилей, задвижек, затворов, клапанов обратных, кранов проходных на трубопроводах из стальных труб диаметром: до 25 мм (Kран шаровый полнопроходной Danfoss диам.25 ) НР (1453 руб.): 128%*0,9 * 0,94 от ФОТ СП (947 руб.): 83%*0,85 от ФОТ | 1 шт | 9 | 192.25 | 13.35 | 3.59 | 0.11 | 1730 | 120 | 32 | 1
37 | ФЕР16-05-001-02 | Установка вентилей, задвижек, затворов, клапанов обратных, кранов проходных на трубопроводах из стальных труб диаметром: до 50 мм НР (151 руб.): 128%*0,9 * 0,94 от ФОТ СП (98 руб.): 83%*0,85 от ФОТ | 1 шт | 1 | 355.44 | 13.35 | 4.35 | 0.21 | 355 | 13 | 4
38 | ФССЦ-300-1175 | Задвижки параллельные фланцевые с выдвижным шпинделем, для воды и пара давлением 1 МПа (10 кгс/см2) 30Ч6БР диаметром 50 мм | шт. | -1 | 257.08 |  |  |  | -257
39 | Прайс-лист | Клапаны балансировочные динамические Баллорекс(Ballorex) из латуни MS58, давлением 10 кгс/см2 (1 МПа), Tmax 120С, макс.перепад 0,2-0,45 кгс/см2, соединение внутренняя резьба, диаметром 40 мм (220*41/1,18/4,9*1,02=1591,21 р) | шт. | 1 | 1789.21 |  |  |  | 1789
40 | ФЕР16-05-001-01 | Установка клапанов , кранов проходных на трубопроводах из стальных труб диаметром: до 25 мм НР (1127 руб.): 128%*0,9 * 0,94 от ФОТ СП (734 руб.): 83%*0,85 от ФОТ | 1 шт | 7 | 192.25 | 13.35 | 3.59 | 0.11 | 1346 | 93 | 25 | 1
41 | ФССЦ-300-1666 | Kлапаны предохранительные малоподъемные однорычажные фланцевые 17ч3бр1 диаметром 25 мм | шт. | -7 | 196.06 |  |  |  | -1372
42 | Прайс-лист | Клапаны балансировочные динамические Баллорекс(Ballorex) из латуни MS58, давлением 10 кгс/см2 (1 МПа), Tmax 120С, макс.перепад 0,2-0,45 кгс/см2, соединение внутренняя резьба, диаметром 25 мм (164*41/1,18/4,9*1,02=1186,2 р) | шт. | 3 | 1333.78 |  |  |  | 4001
43 | Прайс-лист | Клапаны балансировочные динамические Баллорекс(Ballorex) из латуни MS58, давлением 10 кгс/см2 (1 МПа), Tmax 120С, макс.перепад 0,2-0,45 кгс/см2, соединение внутренняя резьба, диаметром 20 мм (151*41/1,18/4,55*1,065) | шт. | 4 | 1228.05 |  |  |  | 4912
44 | ФЕР18-07-001-05 | Установка: кран спускной НР (174 руб.): 128%*0,9 * 0,94 от ФОТ СП (114 руб.): 83%*0,85 от ФОТ | 1 комплект | 12 | 27.16 | 1.23 |  |  | 326 | 15
45 | ФЕР16-05-001-02 | Установка вентилей, задвижек, затворов, клапанов обратных, кранов проходных на трубопроводах из стальных труб диаметром: до 50 мм НР (151 руб.): 128%*0,9 * 0,94 от ФОТ СП (98 руб.): 83%*0,85 от ФОТ | 1 шт | 1 | 355.44 | 13.35 | 4.35 | 0.21 | 355 | 13 | 4
46 | ФССЦ-300-1175 | Задвижки параллельные фланцевые с выдвижным шпинделем, для воды и пара давлением 1 МПа (10 кгс/см2) 30Ч6БР диаметром 50 мм | шт. | -1 | 257.08 |  |  |  | -257
47 | Прайс-лист | Обратный клапан латунный диаметром 32 мм (5299/1,18/4,55*1,065) | шт. | 1 | 1051.11 |  |  |  | 1051
48 | ФЕР16-05-001-01 | Установка вентилей, задвижек, затворов, клапанов обратных, кранов проходных на трубопроводах из стальных труб диаметром: до 25 мм НР (325 руб.): 128%*0,9 * 0,94 от ФОТ СП (212 руб.): 83%*0,85 от ФОТ | 1 шт | 2 | 192.25 | 13.35 | 3.59 | 0.11 | 385 | 27 | 7
49 | ФССЦ-300-1666 | Kлапаны предохранительные малоподъемные однорычажные фланцевые 17ч3бр1 диаметром 25 мм | шт. | -2 | 196.06 |  |  |  | -392
50 | Прайс-лист | Обратный клапан диаметром 25 мм (9430/1,18/4,55*1,065) | шт. | 2 | 1870.54 |  |  |  | 3741
51 | ФЕР16-05-003-01 | Установка клапанов предохранительных однорычажных диаметром: 25 мм НР (209 руб.): 128%*0,9 * 0,94 от ФОТ СП (136 руб.): 83%*0,85 от ФОТ | 1 шт | 1 | 174.86 | 17.3 | 2.89 | 0.21 | 175 | 17 | 3
52 | ФЕР18-07-001-04 | Установка термометров: в оправе прямых и угловых НР (279 руб.): 128%*0,9 * 0,94 от ФОТ СП (182 руб.): 83%*0,85 от ФОТ | 1 комплект | 8 | 338.88 | 2.92 |  |  | 2711 | 23
53 | ФЕР18-07-001-02 | Установка трехходового крана НР (442 руб.): 128%*0,9 * 0,94 от ФОТ СП (288 руб.): 83%*0,85 от ФОТ | 1 комплект | 17 | 226.72 | 2.18 |  |  | 3854 | 37
54 | ФЕР18-03-004-08 | Установка коллектора из стальных труб сварных диаметром нитки: 100 мм НР (58 руб.): 128%*0,9 * 0,94 от ФОТ СП (38 руб.): 83%*0,85 от ФОТ | 100 м труб нитки регистра | 0.022 | 9775.77 | 236.47 | 98.09 | 10.37 | 215 | 5 | 2
55 | ФЕР16-05-001-03 | Установка перехода на трубопроводах из стальных труб диаметром: до 100 мм НР (1290 руб.): 128%*0,9 * 0,94 от ФОТ СП (840 руб.): 83%*0,85 от ФОТ | 1 шт | 4 | 647.13 | 26.42 | 8.59 | 0.42 | 2589 | 106 | 34 | 2
56 | ФССЦ-300-1177 | Задвижки параллельные фланцевые с выдвижным шпинделем, для воды и пара давлением 1 МПа (10 кгс/см2) 30Ч6БР диаметром 100 мм | шт. | -4 | 476.7 |  |  |  | -1907
57 | ФССЦ-300-1235 | Соединения на сгоне стальные: переходы, диаметром до 80 мм | шт. | 4 | 19.7 |  |  |  | 79
58 | ФЕР16-02-005-04 | Прокладка трубопроводов отопления и водоснабжения из стальных электросварных труб диаметром: 80 мм НР (756 руб.): 128%*0,9 * 0,94 от ФОТ СП (492 руб.): 83%*0,85 от ФОТ | 100 м трубопровода | 0.08 | 8016.03 | 779.16 | 181.99 | 18.73 | 641 | 62 | 15 | 1
59 | ФЕР16-02-005-02 | Прокладка трубопроводов отопления и водоснабжения из стальных электросварных труб диаметром: 50 мм НР (2893 руб.): 128%*0,9 * 0,94 от ФОТ СП (1885 руб.): 83%*0,85 от ФОТ | 100 м трубопровода | 0.4 | 5587.77 | 594.31 | 105.94 | 11.21 | 2235 | 238 | 42 | 4
60 | ФЕР16-02-005-01 | Прокладка трубопроводов отопления и водоснабжения из стальных электросварных труб диаметром: до 40 мм НР (1301 руб.): 128%*0,9 * 0,94 от ФОТ СП (847 руб.): 83%*0,85 от ФОТ | 100 м трубопровода | 0.18 | 4632.34 | 594.31 | 105.94 | 11.21 | 834 | 107 | 19 | 2
61 | ФЕР26-01-002-01 | Изоляция трубопроводов цилиндрами, полуцилиндрами и сегментами из пенопласта, диаметр трубопровода: до 350 мм НР (136 руб.): 100%*0,9 * 0,94 от ФОТ СП (96 руб.): 70%*0,85 от ФОТ | 1 м3 изоляции | 0.076 | 2199.23 | 200.03 | 34.34 |  | 167 | 15 | 3
62 | ФЕР13-03-002-15 | Огрунтовка металлических поверхностей за один раз: лаком БТ-577 НР 90%*0,9 * 0,94 от ФОТ СП 70%*0,85 от ФОТ | 100 м2 окрашиваемой поверхности | 0.003 | 148.22 | 42.78 | 10.82 | 0.1
63 | ФЕР13-03-004-23 | Окраска металлических огрунтованных поверхностей: краской БТ-177 серебристой НР 90%*0,9 * 0,94 от ФОТ СП 70%*0,85 от ФОТ | 100 м2 окрашиваемой поверхности | 0.003 | 238.87 | 26.12 | 11.97 | 0.1 | 1
Раздел 3. Оборудование
64 | Прайс-лист | Радиаторный термостат RTD-N д-15 мм "Danfoss" (15,1*41,65/1,18/2,79=188,05 р) | шт. | 14 | 188.05 |  |  |  | 2633
65 | Прайс-лист | Регулирующий клапан с электроприводом "Danfoss" (16788,33+16480)/1,18/2,79=5099,43 р) | шт. | 1 | 10105.2 |  |  |  | 10105
66 | Прайс-лист | Датчик температуры теплоносителя ESMU (4516,6/1,18/2,79=1371,9 р) | шт. | 2 | 1371.9 |  |  |  | 2744
67 | Прайс-лист | Датчик температуры воздуха ESM-10 (2000/1,18/2,79=607,5 р) | шт. | 1 | 607.5 |  |  |  | 608
68 | Прайс-лист | Насос циркуляционный Вило (11259/1,18/2,79=3419,9 р) | шт. | 2 | 3419.9 |  |  |  | 6840
Итого прямые затраты по смете в ценах 2001г. | [8 empty] | 104232 | 11632 | 4256 | 512
Итого прямые затраты по смете с учетом коэффициентов к итогам | [8 empty] | 518888 | 127602 | 22303 | 5634
В том числе, справочно:
Транспорт.расходы ПЗ=6% (ОЗП=6%; ЭМ=6%; ЗПМ=6%; МАТ=6%) (Поз. 64-68) | [8 empty] | 1376
Тара ПЗ=1,5% (ОЗП=1,5%; ЭМ=1,5%; ЗПМ=1,5%; МАТ=1,5%) (Поз. 64-68) | [8 empty] | 344
Зап.части ПЗ=2% (ОЗП=2%; ЭМ=2%; ЗПМ=2%; МАТ=2%) (Поз. 64-68) | [8 empty] | 459
Комплект.оборуд ПЗ=0,7% (ОЗП=0,7%; ЭМ=0,7%; ЗПМ=0,7%; МАТ=0,7%) (Поз. 64-68) | [8 empty] | 161
Загот.складс. ПЗ=1,2% (ОЗП=1,2%; ЭМ=1,2%; ЗПМ=1,2%; МАТ=1,2%) (Поз. 64-68) | [8 empty] | 303
Пуск и регулировка ОЗП=3%; ЭМ=3%; ЗПМ=3% (Поз. 5, 7-8, 14, 17, 20, 27, 29-31, 34-37, 40, 44-45, 48, 51-55, 58-60, 6, 9, 11-13, 15-16, 18-19, 28, 32-33, 38-39, 41-43, 46-47, 49-50, 56-57) | [8 empty] | 361 | 260 | 101 | 14
индекс перевода на 4 квартал 2010г. ОЗП=10,73; ЭМ-ЗПМ=4,35; ЗПМ=10,73; МАТ=4,55 (Поз. 1-5, 7-8, 14, 17, 20, 27, 29-31, 34-37, 40, 44-45, 48, 51-55, 58-60, 6, 9, 11-13, 15-16, 18-19, 28, 32-33, 38-39, 41-43, 46-47, 49-50, 56-57, 21, 61-63, 10, 22-26) | [8 empty] | 365876 | 115709 | 17945 | 5108
оборудование ПЗ=2,79 (ОЗП=2,79; ЭМ=2,79; ЗПМ=2,79; МАТ=2,79) (Поз. 64-68) | [8 empty] | 45776
Накладные расходы | [8 empty] | 135137
В том числе, справочно:
74%*0,94 ФОТ (от 22051) (Поз. 1-4) | [8 empty] | 15339
80%*0,94 ФОТ (от 3166) (Поз. 10, 22-26) | [8 empty] | 2381
100%*0,9 * 0,94 ФОТ (от 7243) (Поз. 21, 61) | [8 empty] | 6128
128%*0,9 * 0,94 ФОТ (от 82825) (Поз. 5, 7-8, 14, 17, 20, 27, 29-31, 34-37, 40, 44-45, 48, 51-55, 58-60) | [8 empty] | 89690
128%*0,94 ФОТ (от 17951) (Поз. 6, 9, 11-13, 15-16, 18-19, 28, 32-33, 38-39, 41-43, 46-47, 49-50, 56-57) | [8 empty] | 21599
Сметная прибыль | [8 empty] | 90568
В том числе, справочно:
50% ФОТ (от 22051) (Поз. 1-4) | [8 empty] | 11026
60% ФОТ (от 3166) (Поз. 10, 22-26) | [8 empty] | 1900
70%*0,85 ФОТ (от 7243) (Поз. 21, 61) | [8 empty] | 4310
83% ФОТ (от 17951) (Поз. 6, 9, 11-13, 15-16, 18-19, 28, 32-33, 38-39, 41-43, 46-47, 49-50, 56-57) | [8 empty] | 14899
83%*0,85 ФОТ (от 82825) (Поз. 5, 7-8, 14, 17, 20, 27, 29-31, 34-37, 40, 44-45, 48, 51-55, 58-60) | [8 empty] | 58433
Итоги по смете:
Итого Строительные работы | [8 empty] | 662204
Итого Монтажные работы | [8 empty] | 11040
Итого Оборудование | [8 empty] | 71349
Итого | [8 empty] | 744593
В том числе:
Материалы | [8 empty] | 297634
Машины и механизмы | [8 empty] | 22303
ФОТ | [8 empty] | 133236
Оборудование | [8 empty] | 71349
Накладные расходы | [8 empty] | 135137
Сметная прибыль | [8 empty] | 90568
Итого СМР для расчета лимитированных затрат | [8 empty] | 673244
зимнее удорожание 2,07% | [8 empty] | 13936
Итого | [8 empty] | 687180
Итого с оборудованием (71 349) | [8 empty] | 758529
непредвиденные работы 2% | [8 empty] | 15171
Итого с непредвиденными | [8 empty] | 773700
НДС 18% | [8 empty] | 139266
ВСЕГО по смете | [8 empty] | 912966