## Локальная смета
СОГЛАСОВАНО: | [8 empty] | УТВЕРЖДАЮ:
________________ | [8 empty] | ________________
" _____ " ________________ 201_ г. | [8 empty] | "______ " _______________201_ г.
МОУ Лицей №1 г. Перми, ул. Ветлужская,89
(наименование стройки)
ЛОКАЛЬНЫЙ СМЕТНЫЙ РАСЧЕТ №
(локальная смета)
| на | Капитальный ремонт здания МОУ "Лицей №1" г. Перми Отопление (литер Б)
(наименование работ и затрат, наименование объекта)
Основание: 1-071410-B-OB
|  | Сметная стоимость _______________________________________________________________________________________________ |  | ___________________________2903595,32 |  | руб.
|  | строительных работ _______________________________________________________________________________________________ |  | _______________________________________________________________________________________________1989370 |  | руб.
|  | монтажных работ _______________________________________________________________________________________________ |  | _______________________________________________________________________________________________99127 |  | руб.
|  | оборудования _______________________________________________________________________________________________ |  | _______________________________________________________________________________________________280696 |  | руб.
|  | Средства на оплату труда _______________________________________________________________________________________________ |  | ___________________________401849 |  | руб.
|  | Сметная трудоемкость _______________________________________________________________________________________________ |  | _______________________________________________________________________________________________3657,65 |  | чел.час
Составлен(а) в текущих (прогнозных) ценах по состоянию на 4 квартал 2010 г.
№ пп | Обоснование | Наименование | Ед. изм. | Кол. | Стоимость единицы, руб. |  |  |  | Общая стоимость, руб.
[5 empty] | Всего | В том числе |  |  | Всего | В том числе
[6 empty] | Осн.З/п | Эк.Маш. | З/пМех |  | Осн.З/п | Эк.Маш. | З/пМех
1 | 2 | 3 | 4 | 5 | 6 | 7 | 8 | 9 | 10 | 11 | 12 | 13
Раздел 1. Демонтаж.
1 | ФЕРр65-19-01 | Демонтаж радиаторов весом до: 80 кг НР (9165 руб.): 74%*0,94 от ФОТ СП (6588 руб.): 50% от ФОТ | 100 шт. | 1.38 | 910.91 | 866.11 | 44.8 | 23.7 | 1257 | 1195 | 62 | 33
2 | ФЕРр65-03-13 | Снятие задвижек диаметром до: 100 мм НР (791 руб.): 74%*0,94 от ФОТ СП (569 руб.): 50% от ФОТ | 100 шт. арматуры | 0.13 | 817.66 | 812.66 | 5 | 2.65 | 106 | 106
3 | ФЕРр65-14-04 | Разборка трубопроводов из водогазопроводных труб в зданиях и сооружениях на сварке диаметром до: 100 мм НР (10681 руб.): 74%*0,94 от ФОТ СП (7678 руб.): 50% от ФОТ | 100 м трубопроводов | 2.57 | 603.49 | 556.84 | 16.32 |  | 1551 | 1431 | 42
4 | ФЕРр65-14-03 | Разборка трубопроводов из водогазопроводных труб в зданиях и сооружениях на сварке диаметром до: 50 мм НР (22391 руб.): 74%*0,94 от ФОТ СП (16095 руб.): 50% от ФОТ | 100 м трубопроводов | 8.07 | 390.89 | 371.79 | 6.54 |  | 3154 | 3000 | 53
5 | ФЕРр65-03-04 | Снятие клапанов фланцевых обратных диаметром до: 50 мм НР (328 руб.): 74%*0,94 от ФОТ СП (236 руб.): 50% от ФОТ | 100 шт. арматуры | 0.11 | 406.91 | 399.51 | 7.4 | 3.91 | 45 | 44 | 1
Раздел 2. Монтаж.
6 | ФЕР18-03-001-01 | Установка радиаторов: чугунных НР (20264 руб.): 128%*0,9 * 0,94 от ФОТ СП (13202 руб.): 83%*0,85 от ФОТ | 100 квт радиаторов и конвекторов | 1.967 | 2118.66 | 678.83 | 323.15 | 64.11 | 4167 | 1335 | 636 | 126
7 | ФССЦ-300-0555 | Радиаторы отопительные чугунные марка МС-140, высота полная 588 мм, высота монтажная 500 мм | квт | 196.7 | 320 |  |  |  | 62944
8 | ФЕР16-05-001-01 | Установка вентилей, задвижек, затворов, клапанов обратных, кранов проходных на трубопроводах из стальных труб диаметром: до 25 мм НР (5566 руб.): 128%*0,9 * 0,94 от ФОТ СП (3626 руб.): 83%*0,85 от ФОТ | 1 шт | 30 | 192.25 | 13.35 | 3.59 | 0.11 | 5768 | 401 | 108 | 3
9 | ФССЦ-300-1666 | Kлапаны предохранительные малоподъемные однорычажные фланцевые 17ч3бр1 диаметром 25 мм | шт. | -30 | 196.06 |  |  |  | -5882
10 | Прайс-лист | Клапаны балансировочные динамические Баллорекс(Ballorex) из латуни MS58, давлением 10 кгс/см2 (1 МПа), Tmax 120С, макс.перепад 0,2-0,45 кгс/см2, соединение внутренняя резьба, диаметром 20 мм (151*41,65/1,18/4,55*1,065) | шт. | 20 | 1247.52 |  |  |  | 24950
11 | Прайс-лист | Клапаны балансировочные динамические Баллорекс(Ballorex) из латуни MS58, давлением 10 кгс/см2 (1 МПа), Tmax 120С, макс.перепад 0,2-0,45 кгс/см2, соединение внутренняя резьба, диаметром 25 мм (164*41,65/1,18/4,55*1,065) | шт. | 10 | 1354.92 |  |  |  | 13549
12 | ФЕР18-07-001-05 | Установка: кранов воздушных НР (3114 руб.): 128%*0,9 * 0,94 от ФОТ СП (2029 руб.): 83%*0,85 от ФОТ | 1 комплект | 184 | 27.16 | 1.23 |  |  | 4997 | 226
13 | Прайс-лист | Кран шаровый с ручкой бабочка, диаметром 25 мм (135/1,18/4,55*1,065) | шт. | 184 | 26.78 |  |  |  | 4928
14 | ФЕРм11-02-042-02 | Клапан регулирующий, диаметр условного прохода, мм: 15, 20 (радиаторный термостат) НР (18543 руб.): 80%*0,94 от ФОТ СП (14795 руб.): 60% от ФОТ | шт. | 184 | 58.42 | 9.79 | 42.01 | 2.7 | 10749 | 1801 | 7730 | 497
15 | ФЕР16-05-001-01 | Установка вентилей, задвижек, затворов, клапанов обратных, кранов проходных на трубопроводах из стальных труб диаметром: до 25 мм (Kран шаровый полнопроходной Danfoss диам.25 ) НР (1859 руб.): 128%*0,9 * 0,94 от ФОТ СП (1211 руб.): 83%*0,85 от ФОТ | 1 шт | 10 | 192.25 | 13.35 | 3.59 | 0.11 | 1923 | 134 | 36 | 1
16 | ФЕР16-05-001-01 | Установка вентилей, задвижек, затворов, клапанов обратных, кранов проходных на трубопроводах из стальных труб диаметром: до 25 мм (Kран шаровый полнопроходной Danfoss диам.20 ) НР (3707 руб.): 128%*0,9 * 0,94 от ФОТ СП (2415 руб.): 83%*0,85 от ФОТ | 1 шт | 20 | 192.25 | 13.35 | 3.59 | 0.11 | 3845 | 267 | 72 | 2
17 | ФЕР18-07-001-05 | Установка: кран спускной НР (511 руб.): 128%*0,9 * 0,94 от ФОТ СП (333 руб.): 83%*0,85 от ФОТ | 1 комплект | 30 | 27.16 | 1.23 |  |  | 815 | 37
18 | ФЕР16-04-002-01 | Прокладка трубопроводов водоснабжения из напорных полиэтиленовых труб низкого давления среднего типа наружным диаметром: 20 мм НР (70343 руб.): 128%*0,9 * 0,94 от ФОТ СП (45829 руб.): 83%*0,85 от ФОТ | 100 м трубопровода | 2.5 | 4135.45 | 1887.18 | 1359.6 | 144.31 | 10339 | 4718 | 3399 | 361
19 | ФССЦ-530-0064 | Трубы напорные из полиэтилена низкого давления тяжелого типа, наружным диаметром 20 мм | 10 м | -22.48 | 48.32 |  |  |  | -1086
20 | прайс-лист | Трубы напорные из полипропилена наружным диаметром 20 мм (60/1,18/4,55*1,065) | м | 224.8 | 11.9 |  |  |  | 2675
21 | ФЕР16-04-002-02 | Прокладка трубопроводов водоснабжения из напорных полиэтиленовых труб низкого давления среднего типа наружным диаметром: 25 мм НР (111000 руб.): 128%*0,9 * 0,94 от ФОТ СП (72317 руб.): 83%*0,85 от ФОТ | 100 м трубопровода | 5.1 | 3454.61 | 1484.43 | 436.68 | 89.08 | 17619 | 7571 | 2227 | 454
22 | ФССЦ-530-0065 | Трубы напорные из полиэтилена низкого давления тяжелого типа, наружным диаметром 25 мм | 10 м | -47.38 | 56.95 |  |  |  | -2698
23 | прайс-лист | Трубы напорные из полипропилена наружным диаметром 25 мм (82/1,18/4,55*1,065) | м | 473.8 | 16.27 |  |  |  | 7709
24 | ФЕР16-04-002-03 | Прокладка трубопроводов водоснабжения из напорных полиэтиленовых труб низкого давления среднего типа наружным диаметром: 32 мм НР (41284 руб.): 128%*0,9 * 0,94 от ФОТ СП (26896 руб.): 83%*0,85 от ФОТ | 100 м трубопровода | 2.37 | 3748.55 | 1208.26 | 518.76 | 52.27 | 8884 | 2864 | 1229 | 124
25 | ФССЦ-530-0066 | Трубы напорные из полиэтилена низкого давления тяжелого типа, наружным диаметром 32 мм | 10 м | -22.23 | 90 |  |  |  | -2001
26 | прайс-лист | Трубы напорные из полипропилена наружным диаметром 32 мм (166/1,18/4,55*1,065) | м | 222.3 | 32.93 |  |  |  | 7320
27 | ФЕР16-04-002-04 | Прокладка трубопроводов водоснабжения из напорных полиэтиленовых труб низкого давления среднего типа наружным диаметром: 40 мм НР (26852 руб.): 128%*0,9 * 0,94 от ФОТ СП (17494 руб.): 83%*0,85 от ФОТ | 100 м трубопровода | 1.16 | 4880.07 | 1611.01 | 613.61 | 65.7 | 5661 | 1869 | 712 | 76
28 | ФССЦ-530-0067 | Трубы напорные из полиэтилена низкого давления тяжелого типа, наружным диаметром 40 мм | 10 м | -10.87 | 136.84 |  |  |  | -1487
29 | прайс-лист | Трубы напорные из полипропилена наружным диаметром 40 мм (227/1,18/4,55*1,065) | м | 108.7 | 45.03 |  |  |  | 4895
30 | ФЕР16-04-002-05 | Прокладка трубопроводов водоснабжения из напорных полиэтиленовых труб низкого давления среднего типа наружным диаметром: 50 мм НР (19346 руб.): 128%*0,9 * 0,94 от ФОТ СП (12604 руб.): 83%*0,85 от ФОТ | 100 м трубопровода | 0.9 | 5762.24 | 1403.88 | 850.1 | 146 | 5186 | 1263 | 765 | 131
31 | ФССЦ-530-0068 | Трубы напорные из полиэтилена низкого давления тяжелого типа, наружным диаметром 50 мм | 10 м | -8.51 | 188.95 |  |  |  | -1608
32 | прайс-лист | Трубы напорные из полипропилена наружным диаметром 50 мм (332/1,18/4,55*1,065) | м | 85.1 | 65.86 |  |  |  | 5605
33 | ФЕР26-01-002-01 | Изоляция трубопроводов цилиндрами, полуцилиндрами и сегментами из пенопласта, диаметр трубопровода: до 350 мм НР (15868 руб.): 100%*0,9 * 0,94 от ФОТ СП (11160 руб.): 70%*0,85 от ФОТ | 1 м3 изоляции | 7.6 | 2199.23 | 200.03 | 34.34 |  | 16714 | 1520 | 261
Узел управления
34 | ФЕРм11-02-001-01 | Приборы, устанавливаемые на резьбовых соединениях, масса, кг, до: 1,5 (регулятор электронный) НР (80 руб.): 80%*0,94 от ФОТ СП (64 руб.): 60% от ФОТ | шт. | 1 | 11.34 | 10.21 |  |  | 11 | 10
35 | ФЕРм12-12-004-01 | Арматура фланцевая с электрическим приводом на условное давление до 10 МПа. Диаметр условного прохода, мм: 32 НР (597 руб.): 80%*0,94 от ФОТ СП (476 руб.): 60% от ФОТ | шт. | 1 | 213.33 | 58.68 | 152.05 | 14.72 | 213 | 59 | 152 | 15
36 | ФССЦ-201-0248 | Фланцы Ф1, Ф2 | шт. | 2 | 12.53 |  |  |  | 25
37 | ТЕРм11-02-001-01 | Приборы, устанавливаемые на резьбовых соединениях, масса, кг, до: 1,5 (датчик ESMU) НР (194 руб.): 80%*0,94 от ФОТ СП (155 руб.): 60% от ФОТ | шт. | 2 | 15.84 | 12.05 |  |  | 32 | 24
38 | ТЕРм11-02-001-01 | Приборы, устанавливаемые на резьбовых соединениях, масса, кг, до: 1,5 (датчик ESM-10) НР (194 руб.): 80%*0,94 от ФОТ СП (155 руб.): 60% от ФОТ | шт. | 2 | 15.84 | 12.05 |  |  | 32 | 24
39 | ФЕР18-05-001-01 | Установка насосов с электродвигателем массой агрегата: до 0.1 т (Wilo) НР (3648 руб.): 128%*0,9 * 0,94 от ФОТ СП (2377 руб.): 83%*0,85 от ФОТ | 1 насос | 2 | 2702.75 | 131.74 | 12.07 | 0.85 | 5406 | 263 | 24 | 2
40 | ФСЦМ-300-1494 | Насосы центробежные 8/18 с электродвигателем 4А 180 А2 массой агрегата до 0,1 т | компл | -2 | 2453.8 |  |  |  | -4908
41 | ФЕР18-06-007-05 | Установка фильтров диаметром: 65 мм НР (349 руб.): 128%*0,9 * 0,94 от ФОТ СП (227 руб.): 83%*0,85 от ФОТ | 10 фильтров | 0.2 | 9593.88 | 112.5 | 93.28 | 7.51 | 1919 | 23 | 19 | 2
42 | ФЕР16-02-007-02 | Установка фланцевых соединений на стальных трубопроводах диаметром: 65 мм НР (801 руб.): 128%*0,9 * 0,94 от ФОТ СП (522 руб.): 83%*0,85 от ФОТ | 1 соединение | 4 | 110.23 | 14.48 | 6.82 | 0.11 | 441 | 58 | 27
43 | ФЕР18-07-001-05 | Установка: кранов спускных НР (23 руб.): 128%*0,9 * 0,94 от ФОТ СП (15 руб.): 83%*0,85 от ФОТ | 1 комплект | 2 | 27.16 | 1.23 |  |  | 54 | 2
44 | ФЕР16-05-001-03 | Установка вентилей, задвижек, затворов, клапанов обратных, кранов проходных на трубопроводах из стальных труб диаметром: до 100 мм НР (744 руб.): 128%*0,9 * 0,94 от ФОТ СП (485 руб.): 83%*0,85 от ФОТ | 1 шт | 2 | 647.13 | 26.42 | 8.59 | 0.42 | 1294 | 53 | 17 | 1
45 | ФССЦ-300-1177 | Задвижки параллельные фланцевые с выдвижным шпинделем, для воды и пара давлением 1 МПа (10 кгс/см2) 30Ч6БР диаметром 100 мм | шт. | -2 | 476.7 |  |  |  | -953
46 | Прайс-лист | Кран шаровый Jip-WW (4899,78/1,18/4,55*1,065) | шт. | 2 | 971.93 |  |  |  | 1944
47 | ФЕР16-05-001-02 | Установка вентилей, задвижек, затворов, клапанов обратных, кранов проходных на трубопроводах из стальных труб диаметром: до 50 мм (Kран шаровый полнопроходной Danfoss диам.40 ) НР (558 руб.): 128%*0,9 * 0,94 от ФОТ СП (363 руб.): 83%*0,85 от ФОТ | 1 шт | 3 | 355.44 | 13.35 | 4.35 | 0.21 | 1066 | 40 | 13 | 1
48 | ФЕР16-05-001-02 | Установка вентилей, задвижек, затворов, клапанов обратных, кранов проходных на трубопроводах из стальных труб диаметром: до 50 мм (Kран шаровый полнопроходной Danfoss диам.32 ) НР (1115 руб.): 128%*0,9 * 0,94 от ФОТ СП (727 руб.): 83%*0,85 от ФОТ | 1 шт | 6 | 355.44 | 13.35 | 4.35 | 0.21 | 2133 | 80 | 26 | 1
49 | ФЕР16-05-001-01 | Установка вентилей, задвижек, затворов, клапанов обратных, кранов проходных на трубопроводах из стальных труб диаметром: до 25 мм (Kран шаровый полнопроходной Danfoss диам.25 ) НР (174 руб.): 128%*0,9 * 0,94 от ФОТ СП (114 руб.): 83%*0,85 от ФОТ | 1 шт | 1 | 192.25 | 13.35 | 3.59 | 0.11 | 192 | 13 | 4
50 | ФЕР16-05-001-01 | Установка вентилей, задвижек, затворов, клапанов обратных, кранов проходных на трубопроводах из стальных труб диаметром: до 25 мм (Kран шаровый полнопроходной Danfoss диам.20 ) НР (174 руб.): 128%*0,9 * 0,94 от ФОТ СП (114 руб.): 83%*0,85 от ФОТ | 1 шт | 1 | 192.25 | 13.35 | 3.59 | 0.11 | 192 | 13 | 4
51 | ФЕР16-05-001-02 | Установка вентилей, задвижек, затворов, клапанов обратных, кранов проходных на трубопроводах из стальных труб диаметром: до 50 мм НР (930 руб.): 128%*0,9 * 0,94 от ФОТ СП (606 руб.): 83%*0,85 от ФОТ | 1 шт | 5 | 355.44 | 13.35 | 4.35 | 0.21 | 1777 | 67 | 22 | 1
52 | ФССЦ-300-1175 | Задвижки параллельные фланцевые с выдвижным шпинделем, для воды и пара давлением 1 МПа (10 кгс/см2) 30Ч6БР диаметром 50 мм | шт. | -5 | 257.08 |  |  |  | -1285
53 | Прайс-лист | Клапаны балансировочные динамические Баллорекс(Ballorex) из латуни MS58, давлением 10 кгс/см2 (1 МПа), Tmax 120С, макс.перепад 0,2-0,45 кгс/см2, соединение внутренняя резьба, диаметром 40 мм (220*41/1,18/4,9*1,02=1591,21 р) | шт. | 3 | 1591.21 |  |  |  | 4774
54 | Прайс-лист | Клапаны балансировочные динамические Баллорекс(Ballorex) из латуни MS58, давлением 10 кгс/см2 (1 МПа), Tmax 120С, макс.перепад 0,2-0,45 кгс/см2, соединение внутренняя резьба, диаметром 32 мм (189*41/1,18/4,9*1,02=1367 р) | шт. | 2 | 1367 |  |  |  | 2734
55 | ФЕР16-05-001-01 | Установка клапанов , кранов проходных на трубопроводах из стальных труб диаметром: до 25 мм НР (371 руб.): 128%*0,9 * 0,94 от ФОТ СП (242 руб.): 83%*0,85 от ФОТ | 1 шт | 2 | 192.25 | 13.35 | 3.59 | 0.11 | 385 | 27 | 7
56 | ФССЦ-300-1666 | Kлапаны предохранительные малоподъемные однорычажные фланцевые 17ч3бр1 диаметром 25 мм | шт. | -2 | 196.06 |  |  |  | -392
57 | Прайс-лист | Клапаны балансировочные динамические Баллорекс(Ballorex) из латуни MS58, давлением 10 кгс/см2 (1 МПа), Tmax 120С, макс.перепад 0,2-0,45 кгс/см2, соединение внутренняя резьба, диаметром 25 мм (164*41.65/1,18/4,55*1,065) | шт. | 1 | 1354.92 |  |  |  | 1355
58 | Прайс-лист | Клапаны балансировочные динамические Баллорекс(Ballorex) из латуни MS58, давлением 10 кгс/см2 (1 МПа), Tmax 120С, макс.перепад 0,2-0,45 кгс/см2, соединение внутренняя резьба, диаметром 20 мм (151*41.65/1,18/4,55*1,065) | шт. | 1 | 1247.52 |  |  |  | 1248
59 | ФЕР18-07-001-05 | Установка: кран спускной НР (186 руб.): 128%*0,9 * 0,94 от ФОТ СП (121 руб.): 83%*0,85 от ФОТ | 1 комплект | 11 | 27.16 | 1.23 |  |  | 299 | 14
60 | ФЕР16-05-001-02 | Установка вентилей, задвижек, затворов, клапанов обратных, кранов проходных на трубопроводах из стальных труб диаметром: до 50 мм НР (558 руб.): 128%*0,9 * 0,94 от ФОТ СП (363 руб.): 83%*0,85 от ФОТ | 1 шт | 3 | 355.44 | 13.35 | 4.35 | 0.21 | 1066 | 40 | 13 | 1
61 | ФССЦ-300-1175 | Задвижки параллельные фланцевые с выдвижным шпинделем, для воды и пара давлением 1 МПа (10 кгс/см2) 30Ч6БР диаметром 50 мм | шт. | -3 | 257.08 |  |  |  | -771
62 | Прайс-лист | Обратный клапан чугунный диаметром 40 мм (9430/1,18/4,55*1,065) | шт. | 1 | 1870.54 |  |  |  | 1871
63 | Прайс-лист | Обратный клапан латунный диаметром 32 мм (5299/1,18/4,55*1,065) | шт. | 2 | 1051.11 |  |  |  | 2102
64 | ФЕР16-05-003-01 | Установка клапанов предохранительных однорычажных диаметром: 25 мм НР (1941 руб.): 128%*0,9 * 0,94 от ФОТ СП (1264 руб.): 83%*0,85 от ФОТ | 1 шт | 8 | 174.86 | 17.3 | 2.89 | 0.21 | 1399 | 138 | 23 | 2
65 | ФЕР18-07-001-04 | Установка термометров: в оправе прямых и угловых НР (616 руб.): 128%*0,9 * 0,94 от ФОТ СП (401 руб.): 83%*0,85 от ФОТ | 1 комплект | 15 | 338.88 | 2.92 |  |  | 5083 | 44
66 | ФЕР18-07-001-02 | Установка трехходового крана НР (58 руб.): 128%*0,9 * 0,94 от ФОТ СП (38 руб.): 83%*0,85 от ФОТ | 1 комплект | 2 | 226.72 | 2.18 |  |  | 453 | 4
67 | ФЕР18-03-004-08 | Установка коллектора из стальных труб сварных диаметром нитки: 100 мм НР (69 руб.): 128%*0,9 * 0,94 от ФОТ СП (45 руб.): 83%*0,85 от ФОТ | 100 м труб нитки регистра | 0.022 | 9775.77 | 236.47 | 98.09 | 10.37 | 215 | 5 | 2
68 | ФССЦ-300-1235 | Соединения на сгоне стальные: переходы, диаметром до 80 мм | шт. | 4 | 19.7 |  |  |  | 79
69 | ФЕР16-02-005-04 | Прокладка трубопроводов отопления и водоснабжения из стальных электросварных труб диаметром: 80 мм НР (1661 руб.): 128%*0,9 * 0,94 от ФОТ СП (1082 руб.): 83%*0,85 от ФОТ | 100 м трубопровода | 0.15 | 8016.03 | 779.16 | 181.99 | 18.73 | 1202 | 117 | 27 | 3
70 | ФЕР16-02-005-01 | Прокладка трубопроводов отопления и водоснабжения из стальных электросварных труб диаметром: до 40 мм НР (1174 руб.): 128%*0,9 * 0,94 от ФОТ СП (765 руб.): 83%*0,85 от ФОТ | 100 м трубопровода | 0.14 | 4632.34 | 594.31 | 105.94 | 11.21 | 649 | 83 | 15 | 2
71 | ФЕР26-01-002-01 | Изоляция трубопроводов цилиндрами, полуцилиндрами и сегментами из пенопласта, диаметр трубопровода: до 350 мм НР (109 руб.): 100%*0,9 * 0,94 от ФОТ СП (77 руб.): 70%*0,85 от ФОТ | 1 м3 изоляции | 0.05 | 2199.23 | 200.03 | 34.34 |  | 110 | 10 | 2
72 | ФЕР13-03-002-15 | Огрунтовка металлических поверхностей за один раз: лаком БТ-577 НР 90%*0,9 * 0,94 от ФОТ СП 70%*0,85 от ФОТ | 100 м2 окрашиваемой поверхности | 0.003 | 148.22 | 42.78 | 10.82 | 0.1
73 | ФЕР13-03-004-23 | Окраска металлических огрунтованных поверхностей: краской БТ-177 серебристой НР 90%*0,9 * 0,94 от ФОТ СП 70%*0,85 от ФОТ | 100 м2 окрашиваемой поверхности | 0.003 | 238.87 | 26.12 | 11.97 | 0.1 | 1
Раздел 3. Оборудование
74 | Прайс-лист | Радиаторный термостат RTD-N д-15 мм "Danfoss" (15,1*41,65/1,18/2,79) | шт. | 14 | 191.03 |  |  |  | 2674
75 | Прайс-лист | Радиаторный термостат RTD-G д-15 мм "Danfoss" (1221.3/1,18/2,79) | шт. | 184 | 370.97 |  |  |  | 68258
76 | Прайс-лист | Электронный регулятор ECL200 "Danfoss" (17419/1,18/2,79) | шт. | 1 | 5290.99 |  |  |  | 5291
77 | Прайс-лист | Регулирующий клапан с электроприводом "Danfoss" (16788,33+16480)/1,18/2,79) | шт. | 1 | 10105.2 |  |  |  | 10105
78 | Прайс-лист | Датчик температуры теплоносителя ESMU (4516,6/1,18/2,79) | шт. | 2 | 1371.91 |  |  |  | 2744
79 | Прайс-лист | Датчик температуры воздуха ESM-10 (2000/1,18/2,79) | шт. | 1 | 607.5 |  |  |  | 608
80 | Прайс-лист | Насос циркуляционный Вило (11259/1,18/2,79) | шт. | 2 | 3419.9 |  |  |  | 6840
Итого прямые затраты по смете в ценах 2001г. | [8 empty] | 352560 | 30993 | 17730 | 1839
Итого прямые затраты по смете с учетом коэффициентов к итогам | [8 empty] | 1705420 | 378114 | 103318 | 23735
В том числе, справочно:
При ремонте и реконструкции зданий и сооружений работы, аналогичные технологическим процессам в новом строительстве ОЗП=1,15; ЭМ=1,25; ЗПМ=1,25; ТЗ=1,15 (Поз. 6, 8, 12-13, 15-18, 21, 24-25, 27-28, 30-31, 39, 41-44, 47-51, 55, 58-60, 64-67, 69-70, 33, 71) | [8 empty] | 5918 | 3495 | 2422 | 324
Загот.складс. ПЗ=1,2% (ОЗП=1,2%; ЭМ=1,2%; ЗПМ=1,2%; МАТ=1,2%) (Поз. 74-80) | [8 empty] | 1158
Транспорт.расходы ПЗ=3% (ОЗП=3%; ЭМ=3%; ЗПМ=3%; МАТ=3%) (Поз. 74-80) | [8 empty] | 2930
Пуск и регулировка ОЗП=3%; ЭМ=3%; ЗПМ=3% (Поз. 6, 8, 12-13, 15-18, 21, 24-25, 27-28, 30-31, 39, 41-44, 47-51, 55, 58-60, 64-67, 69-70) | [8 empty] | 1105 | 751 | 354 | 49
ОЗП=10,73; ЭМ-ЗПМ=4,35; ЗПМ=10,73; МАТ=4,55 (Поз. 1-6, 8, 12-13, 15-18, 21, 24-25, 27-28, 30-31, 39, 41-44, 47-51, 55, 58-60, 64-67, 69-70, 7, 9-11, 19-20, 22-23, 26, 29, 32, 40, 45-46, 52-54, 56-57, 61-63, 68, 33, 71-73, 14, 34-38) | [8 empty] | 1161661 | 342875 | 82811 | 21523
Оборудование ПЗ=2,79 (Поз. 74-80) | [8 empty] | 180088
Накладные расходы | [8 empty] | 397915
В том числе, справочно:
74%*0,94 ФОТ (от 62330) (Поз. 1-5) | [8 empty] | 43357
80%*0,94 ФОТ (от 26074) (Поз. 14, 34-38) | [8 empty] | 19608
100%*0,9 * 0,94 ФОТ (от 18885) (Поз. 33, 71) | [8 empty] | 15977
128%*0,9 * 0,94 ФОТ (от 294560) (Поз. 6, 8, 12-13, 15-18, 21, 24-25, 27-28, 30-31, 39, 41-44, 47-51, 55, 58-60, 64-67, 69-70) | [8 empty] | 318973
Сметная прибыль | [8 empty] | 265858
В том числе, справочно:
50% ФОТ (от 62330) (Поз. 1-5) | [8 empty] | 31165
60% ФОТ (от 26074) (Поз. 14, 34-38) | [8 empty] | 15644
70%*0,85 ФОТ (от 18885) (Поз. 33, 71) | [8 empty] | 11237
83%*0,85 ФОТ (от 294560) (Поз. 6, 8, 12-13, 15-18, 21, 24-25, 27-28, 30-31, 39, 41-44, 47-51, 55, 58-60, 64-67, 69-70) | [8 empty] | 207812
Итоги по смете:
Итоги по Строительным работам
Внутренние санитарно-технические работы: демонтаж и разборка (ремонтно-строительные):
Итого Поз. 1-5 | [8 empty] | 6113 | 5776 | 158 | 33
Всего с учетом " ОЗП=10,73; ЭМ-ЗПМ=4,35; ЗПМ=10,73; МАТ=4,55" | [8 empty] | 63688 | 61976 | 898 | 354
Накладные расходы 74%*0,94 ФОТ (от 62 330) | [8 empty] | 43357
Сметная прибыль 50% ФОТ (от 62 330) | [8 empty] | 31165
Итого c накладными и см. прибылью | [8 empty] | 138210
Сантехнические работы - внутренние (трубопроводы, водопровод, канализация, отопление, газоснабжение, вентиляция и кондиционирование воздуха):
Итоги по Поз. 6, 8, 12-13, 15-18, 21, 24-25, 27-28, 30-31, 39, 41-44, 47-51, 55, 58-60, 64-67, 69-70 НР 128%*0,9 * 0,94 ФОТ; СП 83%*0,85 ФОТ
Итого Поз. 6, 8, 12-13, 15-18, 21, 24-25, 27-28, 30-31, 39, 41-44, 47-51, 55, 58-60, 64-67, 69-70 | [8 empty] | 95509 | 21769 | 9427 | 1294
Всего с учетом "При ремонте и реконструкции зданий и сооружений работы, аналогичные технологическим процессам в новом строительстве ОЗП=1,15; ЭМ=1,25; ЗПМ=1,25; ТЗ=1,15" | [8 empty] | 101131 | 25034 | 11784 | 1618
Всего с учетом "Пуск и регулировка ОЗП=3%; ЭМ=3%; ЗПМ=3%" | [8 empty] | 102236 | 25785 | 12138 | 1667
Всего с учетом " ОЗП=10,73; ЭМ-ЗПМ=4,35; ЗПМ=10,73; МАТ=4,55" | [8 empty] | 632733 | 276673 | 63436 | 17887
Накладные расходы 128%*0,9 * 0,94 ФОТ (от 294 560) | [8 empty] | 318973
Сметная прибыль 83%*0,85 ФОТ (от 294 560) | [8 empty] | 207812
Итого c накладными и см. прибылью | [8 empty] | 1159518
Итоги по Поз. 7, 9-11, 19-20, 22-23, 26, 29, 32, 40, 45-46, 52-54, 56-57, 61-63, 68 НР 128%*0,94 ФОТ; СП 83% ФОТ
Итого Поз. 7, 9-11, 19-20, 22-23, 26, 29, 32, 40, 45-46, 52-54, 56-57, 61-63, 68 | [8 empty] | 126531
Всего с учетом "При ремонте и реконструкции зданий и сооружений работы, аналогичные технологическим процессам в новом строительстве ОЗП=1,15; ЭМ=1,25; ЗПМ=1,25; ТЗ=1,15" | [8 empty] | 126531
Всего с учетом "Пуск и регулировка ОЗП=3%; ЭМ=3%; ЗПМ=3%" | [8 empty] | 126531
Всего с учетом " ОЗП=10,73; ЭМ-ЗПМ=4,35; ЗПМ=10,73; МАТ=4,55" | [8 empty] | 575716
Накладные расходы 128%*0,94 ФОТ (от 0)
Сметная прибыль 83% ФОТ (от 0)
Итого c накладными и см. прибылью | [8 empty] | 575716
Итого | [8 empty] | 1735234
Теплоизоляционные работы:
Итого Поз. 33, 71 | [8 empty] | 16824 | 1530 | 263
Всего с учетом "При ремонте и реконструкции зданий и сооружений работы, аналогичные технологическим процессам в новом строительстве ОЗП=1,15; ЭМ=1,25; ЗПМ=1,25; ТЗ=1,15" | [8 empty] | 17120 | 1760 | 329
Всего с учетом " ОЗП=10,73; ЭМ-ЗПМ=4,35; ЗПМ=10,73; МАТ=4,55" | [8 empty] | 88707 | 18885 | 1431
Накладные расходы 100%*0,9 * 0,94 ФОТ (от 18 885) | [8 empty] | 15977
Сметная прибыль 70%*0,85 ФОТ (от 18 885) | [8 empty] | 11237
Итого c накладными и см. прибылью | [8 empty] | 115921
Защита строительных конструкций и оборудования от коррозии:
Итого Поз. 72-73 | [8 empty] | 1
Всего с учетом "При ремонте и реконструкции зданий и сооружений работы, аналогичные технологическим процессам в новом строительстве ОЗП=1,15; ЭМ=1,25; ЗПМ=1,25; ТЗ=1,15" | [8 empty] | 1
Всего с учетом " ОЗП=10,73; ЭМ-ЗПМ=4,35; ЗПМ=10,73; МАТ=4,55" | [8 empty] | 5
Накладные расходы 90%*0,9 * 0,94 ФОТ (от 0)
Сметная прибыль 70%*0,85 ФОТ (от 0)
Итого c накладными и см. прибылью | [8 empty] | 5
Итого | [8 empty] | 1989370
Итоги по Монтажным работам
Монтаж оборудования:
Итого Поз. 14, 34-38 | [8 empty] | 11062 | 1918 | 7882 | 512
Всего с учетом " ОЗП=10,73; ЭМ-ЗПМ=4,35; ЗПМ=10,73; МАТ=4,55" | [8 empty] | 63875 | 20580 | 37553 | 5494
Накладные расходы 80%*0,94 ФОТ (от 26 074) | [8 empty] | 19608
Сметная прибыль 60% ФОТ (от 26 074) | [8 empty] | 15644
Итого c накладными и см. прибылью | [8 empty] | 99127
Итого | [8 empty] | 99127
Итоги по Оборудованию
Оборудование:
Итого Поз. 74-80 | [8 empty] | 96520
Всего с учетом "Загот.складс. ПЗ=1,2% (ОЗП=1,2%; ЭМ=1,2%; ЗПМ=1,2%; МАТ=1,2%)" | [8 empty] | 97678
Всего с учетом "Транспорт.расходы ПЗ=3% (ОЗП=3%; ЭМ=3%; ЗПМ=3%; МАТ=3%)" | [8 empty] | 100608
Всего с учетом "Оборудование ПЗ=2,79" | [8 empty] | 280696
Итого | [8 empty] | 280696
Итого | [8 empty] | 2369193
В том числе:
Материалы | [8 empty] | 943292
Машины и механизмы | [8 empty] | 103318
ФОТ | [8 empty] | 401849
Оборудование | [8 empty] | 280696
Накладные расходы | [8 empty] | 397915
Сметная прибыль | [8 empty] | 265858
Итого СМР для расчета лимитированных затрат | [8 empty] | 2088497
Зимнее удородание 2,07% | [8 empty] | 43232
Итого | [8 empty] | 2131729
Итого с оборудованием (280 696) | [8 empty] | 2412425
Непредвиденные затраты 2% | [8 empty] | 48249
Итого с непредвиденными | [8 empty] | 2460674
ндс 18% | [8 empty] | 442921.32
ВСЕГО по смете | [8 empty] | 2903595.32