## Локальная смета
СОГЛАСОВАНО: | [8 empty] | УТВЕРЖДАЮ:
________________ | [8 empty] | ________________
" _____ " ________________ 201_ г. | [8 empty] | "______ " _______________201_ г.
МОУ Лицей №1 г. Перми, ул. Ветлужская,89
(наименование стройки)
ЛОКАЛЬНЫЙ СМЕТНЫЙ РАСЧЕТ №
(локальная смета)
| на | Капитальный ремонт здания МОУ "Лицей №1" г. Перми Водоснабжение и канализация (столовая)
(наименование работ и затрат, наименование объекта)
Основание: РП 2-071410-В-ВК
|  | Сметная стоимость строительных работ _______________________________________________________________________________________________ |  | ___________________________864775,98 |  | руб.
|  | Средства на оплату труда _______________________________________________________________________________________________ |  | ___________________________98642 |  | руб.
|  | Сметная трудоемкость _______________________________________________________________________________________________ |  | _______________________________________________________________________________________________892,55 |  | чел.час
Составлен(а) в текущих (прогнозных) ценах по состоянию на 4 квартал 2010 г.
№ пп | Обоснование | Наименование | Ед. изм. | Кол. | Стоимость единицы, руб. |  |  |  | Общая стоимость, руб.
[5 empty] | Всего | В том числе |  |  | Всего | В том числе
[6 empty] | Осн.З/п | Эк.Маш. | З/пМех |  | Осн.З/п | Эк.Маш. | З/пМех
1 | 2 | 3 | 4 | 5 | 6 | 7 | 8 | 9 | 10 | 11 | 12 | 13
Раздел 1. Система В1
1 | ФЕР16-02-002-01 | Прокладка трубопроводов водоснабжения из стальных водогазопроводных оцинкованных труб диаметром 15 мм НР (2196 руб.): 128%*0,9 * 0,94 от ФОТ СП (1431 руб.): 83%*0,85 от ФОТ | 100 м трубопровода | 0.45 | 3994.25 | 356.98 | 49.6 | 6.24 | 1797 | 161 | 22 | 3
2 | Прайс-лист ООО "Данфосс" | Краны шаровыедиаметром 15 мм (2,76*41,65/1,18/4,55*1,065) | шт | 14 | 22.8 |  |  |  | 319
3 | ФЕР16-02-002-02 | Прокладка трубопроводов водоснабжения из стальных водогазопроводных оцинкованных труб диаметром 20 мм НР (1162 руб.): 128%*0,9 * 0,94 от ФОТ СП (757 руб.): 83%*0,85 от ФОТ | 100 м трубопровода | 0.24 | 4444.71 | 356.98 | 49.6 | 6.24 | 1067 | 86 | 12 | 1
4 | Прайс-лист ООО "Данфосс" | Краны шаровые EAGLE (9007034) диаметром 20 мм (3,99*41,65/1,18/4,55*1,065) | шт | 8 | 32.96 |  |  |  | 264
5 | ФЕР16-02-002-03 | Прокладка трубопроводов водоснабжения из стальных водогазопроводных оцинкованных труб диаметром 25 мм НР (2719 руб.): 128%*0,9 * 0,94 от ФОТ СП (1772 руб.): 83%*0,85 от ФОТ | 100 м трубопровода | 0.56 | 4741.33 | 356.98 | 49.6 | 6.24 | 2655 | 200 | 28 | 3
6 | Прайс-лист ООО "Данфосс" | Краны шаровые EAGLE (9007100) диаметром 25 мм (6,13*41,65/1,18/4,55*1,065) | шт | 5 | 50.64 |  |  |  | 253
7 | ФЕР16-02-002-04 | Прокладка трубопроводов водоснабжения из стальных водогазопроводных оцинкованных труб диаметром 32 мм НР (1162 руб.): 128%*0,9 * 0,94 от ФОТ СП (757 руб.): 83%*0,85 от ФОТ | 100 м трубопровода | 0.24 | 5456.41 | 356.98 | 49.6 | 6.24 | 1310 | 86 | 12 | 1
8 | Прайс-лист ООО "Данфосс" | Краны шаровые EAGLE (9007114) диаметром 32 мм (9,51*41,65/1,18/4,55*1,065) | шт | 2 | 78.57 |  |  |  | 157
9 | ФЕР16-02-002-05 | Прокладка трубопроводов водоснабжения из стальных водогазопроводных оцинкованных труб диаметром 40 мм НР (1219 руб.): 128%*0,9 * 0,94 от ФОТ СП (794 руб.): 83%*0,85 от ФОТ | 100 м трубопровода | 0.25 | 6138.94 | 356.98 | 49.6 | 6.24 | 1535 | 89 | 12 | 2
10 | Прайс-лист ООО "Данфосс" | Краны шаровые EAGLE (9007112) диаметром 40 мм (14,58*41,65/1,18/4,55*1,065) | шт | 2 | 113.1 |  |  |  | 226
11 | ФЕР16-02-002-06 | Прокладка трубопроводов водоснабжения из стальных водогазопроводных оцинкованных труб диаметром 50 мм НР (685 руб.): 128%*0,9 * 0,94 от ФОТ СП (447 руб.): 83%*0,85 от ФОТ | 100 м трубопровода | 0.11 | 7362.43 | 458.68 | 87.9 | 11.43 | 810 | 50 | 10 | 1
12 | Прайс-лист ООО "Данфосс" | Краны шаровые EAGLE (9007200) диаметром 50 мм (19,48*41,65/1,18/4,55*1,065) | шт | 1 | 160.94 |  |  |  | 161
13 | ФЕР16-02-002-07 | Прокладка трубопроводов водоснабжения из стальных водогазопроводных оцинкованных труб диаметром 65 мм НР (3091 руб.): 128%*0,9 * 0,94 от ФОТ СП (2013 руб.): 83%*0,85 от ФОТ | 100 м трубопровода | 0.4 | 8900.52 | 561.05 | 117.58 | 15.02 | 3560 | 224 | 47 | 6
14 | Прайс-лист ООО "Данфосс" | Шаровой кран JiP-FF фланцевый (065N4281) диаметром 65 мм (134,81*41,65/1,18/4,55*1,065) | шт | 1 | 1113.76 |  |  |  | 1114
15 | Прайс-лист ООО "Данфосс" | Обратный клапан фланцевый тип 402 диаметром 65 мм (149В2283) (114,52*41,65/1,18/4,55*1,065) | шт | 1 | 946.13 |  |  |  | 946
16 | ФСЦМ-300-0933 | Фланцы стальные плоские приварные из стали ВСт3сп2, ВСт3сп3; давлением 0.1 и 0.25 МПа (1 и 2.5 кгс/см2), диаметром 65 мм | шт | 4 | 29.17 |  |  |  | 117
17 | ФЕР16-07-005-01 | Гидравлическое испытание трубопроводов систем отопления, водопровода и горячего водоснабжения диаметром до 50 мм НР (1441 руб.): 128%*0,9 * 0,94 от ФОТ СП (939 руб.): 83%*0,85 от ФОТ | 100 м трубопровода | 1.85 | 107.12 | 58.32 | 44.51 |  | 198 | 108 | 82
18 | ФЕР16-07-005-02 | Гидравлическое испытание трубопроводов систем отопления, водопровода и горячего водоснабжения диаметром до 100 мм НР (302 руб.): 128%*0,9 * 0,94 от ФОТ СП (197 руб.): 83%*0,85 от ФОТ | 100 м трубопровода | 0.4 | 113.95 | 58.32 | 44.51 |  | 46 | 23 | 18
19 | ФЕР16-07-001-02 | Установка кранов поливочных, диаметром 25 мм НР (35 руб.): 128%*0,9 * 0,94 от ФОТ СП (23 руб.): 83%*0,85 от ФОТ | 1 кран | 1 | 794.86 | 2.89 |  |  | 795 | 3
20 | ФЕР16-07-003-07 | Врезки в действующие внутренние сети трубопроводов отопления и водоснабжения диаметром 80 мм НР (965 руб.): 128%*0,9 * 0,94 от ФОТ СП (629 руб.): 83%*0,85 от ФОТ | 1 врезка | 1 | 115.56 | 71.84 | 11.58 | 0.32 | 116 | 72 | 12
21 | ФЕР13-03-002-04 | Огрунтовка металлических поверхностей за один раз грунтовкой ГФ-021 НР (196 руб.): 90%*0,9 * 0,94 от ФОТ СП (154 руб.): 70%*0,85 от ФОТ | 100 м2 окрашиваемой поверхности | 0.38 | 268.53 | 56.5 | 9.31 | 0.1 | 102 | 21 | 4
22 | ФЕР13-03-004-23 | Окраска металлических огрунтованных поверхностей краской БТ-177 серебристой за 2 раза КОЭФ. К ПОЗИЦИИ: ПЗ=2 (ОЗП=2; ЭМ=2 к расх.; ЗПМ=2; МАТ=2 к расх.; ТЗ=2; ТЗМ=2) НР (188 руб.): 90%*0,9 * 0,94 от ФОТ СП (147 руб.): 70%*0,85 от ФОТ | 100 м2 окрашиваемой поверхности | 0.38 | 477.74 | 52.24 | 23.94 | 0.2 | 182 | 20 | 9
23 | ФЕР26-01-017-01 | Изоляция трубопроводов изделиями из вспененного каучука ("Армофлекс"), вспененного полиэтилена ("Термофлекс") трубками НР (3495 руб.): 100%*0,9 * 0,94 от ФОТ СП (2458 руб.): 70%*0,85 от ФОТ | 10 м трубопроводов | 9.6 | 3502.99 | 34.88 | 19.69 |  | 33629 | 335 | 189
24 | ФСЦМ-104-0162 | Трубки из вспененного полиэтилена (пенополиэтилен) <Термафлекс> диаметром 108 мм | м | -105.6 | 264.2 |  |  |  | -27900
25 | Прайс-лист «РусХолдинг» | Теплоизоляция К-FLEX ST толщиной 9 мм диаметром трубы 73 мм (83,85/1,18/4,55*1,065) | м | 44 | 16.63 |  |  |  | 732
26 | Прайс-лист «РусХолдинг» | Теплоизоляция К-FLEX ST толщиной 9 мм диаметром трубы 60 мм (65,68/1,18/4,55*1,065) | м | 12.1 | 13.03 |  |  |  | 158
27 | Прайс-лист «РусХолдинг» | Теплоизоляция К-FLEX ST толщиной 9 мм диаметром трубы 48 мм (46,08/1,18/4,55*1,065) | м | 27.5 | 9.14 |  |  |  | 251
28 | Прайс-лист «РусХолдинг» | Теплоизоляция К-FLEX ST толщиной 6 мм диаметром трубы 42 мм (36,11/1,18/4,55*1,065) | м | 4.4 | 7.16 |  |  |  | 32
29 | Прайс-лист «РусХолдинг» | Теплоизоляция К-FLEX ST толщиной 6 мм диаметром трубы 33 мм (31,93/1,18/4,55*1,065) | м | 17.6 | 6.33 |  |  |  | 111
30 | ФЕР26-01-052-01 | Покрытие поверхности изоляции трубопроводов упругими оболочками: стеклопластиками РСТ, тканями стеклянными НР (2233 руб.): 100%*0,9 * 0,94 от ФОТ СП (1571 руб.): 70%*0,85 от ФОТ | 100 м2 поверхности покрытия изоляции | 0.21 | 8758.39 | 1019.28 | 97.03 |  | 1839 | 214 | 20
Раздел 2. Система Т3, Т4
31 | ФЕР16-02-002-01 | Прокладка трубопроводов водоснабжения из стальных водогазопроводных оцинкованных труб диаметром 15 мм НР (4380 руб.): 128%*0,9 * 0,94 от ФОТ СП (2854 руб.): 83%*0,85 от ФОТ | 100 м трубопровода | 0.9 | 3994.25 | 356.98 | 49.6 | 6.24 | 3595 | 321 | 45 | 6
32 | Прайс-лист ООО "Данфосс" | Краны шаровые EAGLE (9007012) диаметром 15 мм (2,76*41,65/1,18/4,55*1,065) | шт | 11 | 22.8 |  |  |  | 251
33 | ФЕР16-02-002-02 | Прокладка трубопроводов водоснабжения из стальных водогазопроводных оцинкованных труб диаметром 20 мм НР (2626 руб.): 128%*0,9 * 0,94 от ФОТ СП (1711 руб.): 83%*0,85 от ФОТ | 100 м трубопровода | 0.54 | 4444.71 | 356.98 | 49.6 | 6.24 | 2400 | 193 | 27 | 3
34 | Прайс-лист ООО "Данфосс" | Краны шаровые EAGLE (9007034) диаметром 20 мм (3,99*41,65/1,18/4,55*1,065) | шт | 8 | 32.96 |  |  |  | 264
35 | ФЕР16-02-002-03 | Прокладка трубопроводов водоснабжения из стальных водогазопроводных оцинкованных труб диаметром 25 мм НР (1847 руб.): 128%*0,9 * 0,94 от ФОТ СП (1204 руб.): 83%*0,85 от ФОТ | 100 м трубопровода | 0.38 | 4741.33 | 356.98 | 49.6 | 6.24 | 1802 | 136 | 19 | 2
36 | Прайс-лист ООО "Данфосс" | Краны шаровые EAGLE (9007100) диаметром 25 мм (6,13*41,65/1,18/4,55*1,065) | шт | 1 | 50.64 |  |  |  | 51
37 | ФЕР16-02-002-04 | Прокладка трубопроводов водоснабжения из стальных водогазопроводных оцинкованных труб диаметром 32 мм НР (3301 руб.): 128%*0,9 * 0,94 от ФОТ СП (2150 руб.): 83%*0,85 от ФОТ | 100 м трубопровода | 0.68 | 5456.41 | 356.98 | 49.6 | 6.24 | 3710 | 243 | 34 | 4
38 | Прайс-лист ООО "Данфосс" | Краны шаровые EAGLE (9007114) диаметром 32 мм (9,51*41,65/1,18/4,55*1,065) | шт | 5 | 78.57 |  |  |  | 393
39 | ФЕР16-02-002-05 | Прокладка трубопроводов водоснабжения из стальных водогазопроводных оцинкованных труб диаметром 40 мм НР (535 руб.): 128%*0,9 * 0,94 от ФОТ СП (349 руб.): 83%*0,85 от ФОТ | 100 м трубопровода | 0.11 | 6138.94 | 356.98 | 49.6 | 6.24 | 675 | 39 | 5 | 1
40 | Прайс-лист ООО "Данфосс" | Краны шаровые EAGLE (9007112) диаметром 40 мм (14,58*41,65/1,18/4,55*1,065) | шт | 1 | 120.46 |  |  |  | 120
41 | ФЕР16-02-002-06 | Прокладка трубопроводов водоснабжения из стальных водогазопроводных оцинкованных труб диаметром 50 мм НР (2266 руб.): 128%*0,9 * 0,94 от ФОТ СП (1477 руб.): 83%*0,85 от ФОТ | 100 м трубопровода | 0.36 | 7362.43 | 458.68 | 87.9 | 11.43 | 2650 | 165 | 32 | 4
42 | ФЕР16-07-005-01 | Гидравлическое испытание трубопроводов систем отопления, водопровода и горячего водоснабжения диаметром до 50 мм НР (2312 руб.): 128%*0,9 * 0,94 от ФОТ СП (1506 руб.): 83%*0,85 от ФОТ | 100 м трубопровода | 2.97 | 107.12 | 58.32 | 44.51 |  | 318 | 173 | 132
43 | ФЕР16-05-001-02 | Установка вентилей, задвижек, затворов, клапанов обратных, кранов проходных на трубопроводах из стальных труб диаметром до 50 мм НР (361 руб.): 128%*0,9 * 0,94 от ФОТ СП (235 руб.): 83%*0,85 от ФОТ | 1 шт | 2 | 355.44 | 13.35 | 4.35 | 0.21 | 711 | 27 | 9
44 | ФСЦМ-300-1175 | Задвижки параллельные фланцевые с выдвижным шпинделем, для воды и пара давлением 1 МПа (10 кгс/см2) 30Ч6БР диаметром 50 мм | шт | -2 | 257.08 |  |  |  | -514
45 | Прайс-лист ООО "Данфосс" | Обратный клапан фланцевый тип 402 диаметром 50 мм (149В2282) (102,01*41,65/1,18/4,55*1,065) | шт | 1 | 842.78 |  |  |  | 843
46 | Прайс-лист ООО "Данфосс" | Шаровой кран JiP-FF фланцевый (065N0325) диаметром 50 мм (103,17*41,65/1,18/4,55*1,065) | шт | 1 | 852.36 |  |  |  | 852
47 | ФЕР16-07-001-02 | Установка кранов поливочных, диаметром 15 мм НР (383 руб.): 128%*0,9 * 0,94 от ФОТ СП (250 руб.): 83%*0,85 от ФОТ | 1 кран | 10 | 3.73 | 2.89 |  |  | 37 | 29
48 | ФСЦМ-300-0465 | Краны водоразборные | шт | 10 | 37.8 |  |  |  | 378
49 | ФЕР16-07-003-04 | Врезки в действующие внутренние сети трубопроводов отопления и водоснабжения диаметром 32 мм НР (592 руб.): 128%*0,9 * 0,94 от ФОТ СП (386 руб.): 83%*0,85 от ФОТ | 1 врезка | 1 | 67.36 | 44.24 | 4.82 | 0.11 | 67 | 44 | 5
50 | ФЕР16-07-003-06 | Врезки в действующие внутренние сети трубопроводов отопления и водоснабжения диаметром 50 мм НР (825 руб.): 128%*0,9 * 0,94 от ФОТ СП (538 руб.): 83%*0,85 от ФОТ | 1 врезка | 1 | 88.28 | 61.92 | 6.88 | 0.21 | 88 | 62 | 7
51 | ФЕР13-03-002-04 | Огрунтовка металлических поверхностей за один раз грунтовкой ГФ-021 НР (237 руб.): 90%*0,9 * 0,94 от ФОТ СП (185 руб.): 70%*0,85 от ФОТ | 100 м2 окрашиваемой поверхности | 0.45 | 268.53 | 56.5 | 9.31 | 0.1 | 121 | 25 | 4
52 | ФЕР13-03-004-23 | Окраска металлических огрунтованных поверхностей краской БТ-177 серебристой за 2 раза КОЭФ. К ПОЗИЦИИ: ПЗ=2 (ОЗП=2; ЭМ=2 к расх.; ЗПМ=2; МАТ=2 к расх.; ТЗ=2; ТЗМ=2) НР (228 руб.): 90%*0,9 * 0,94 от ФОТ СП (179 руб.): 70%*0,85 от ФОТ | 100 м2 окрашиваемой поверхности | 0.45 | 477.74 | 52.24 | 23.94 | 0.2 | 215 | 24 | 11
53 | ФЕР26-01-017-01 | Изоляция трубопроводов изделиями из вспененного каучука ("Армофлекс"), вспененного полиэтилена ("Термофлекс") трубками НР (4802 руб.): 100%*0,9 * 0,94 от ФОТ СП (3377 руб.): 70%*0,85 от ФОТ | 10 м трубопроводов | 13.2 | 3502.99 | 34.88 | 19.69 |  | 46239 | 460 | 260
54 | ФСЦМ-104-0162 | Трубки из вспененного полиэтилена (пенополиэтилен) <Термафлекс> диаметром 108 мм | м | -145.2 | 264.2 |  |  |  | -38362
55 | Прайс-лист «РусХолдинг» | Теплоизоляция К-FLEX ST толщиной 9 мм диаметром трубы 73 мм (83,85/1,18/1,18/4,55*1,065) | м | 39.6 | 16.63 |  |  |  | 659
56 | Прайс-лист «РусХолдинг» | Теплоизоляция К-FLEX ST толщиной 9 мм диаметром трубы 60 мм (65,68/1,18/4,55*1,065) | м | 12.1 | 13.03 |  |  |  | 158
57 | Прайс-лист «РусХолдинг» | Теплоизоляция К-FLEX ST толщиной 9 мм диаметром трубы 48 мм (46,08/1,18/4,55*1,065) | м | 55 | 9.14 |  |  |  | 503
58 | Прайс-лист «РусХолдинг» | Теплоизоляция К-FLEX ST толщиной 6 мм диаметром трубы 33 мм (31,93/1,18/4,55*1,065) | м | 11 | 6.33 |  |  |  | 70
59 | Прайс-лист «РусХолдинг» | Теплоизоляция К-FLEX ST толщиной 6 мм диаметром трубы 26 мм (24,36/1,18/4,55*1,065) | м | 14.3 | 4.83 |  |  |  | 69
60 | Прайс-лист «РусХолдинг» | Теплоизоляция К-FLEX ST толщиной 6 мм диаметром трубы 21 мм (19,40/1,18/4,55*1,065) | м | 13.2 | 3.85 |  |  |  | 51
Раздел 3. Система К1
61 | ФЕР16-04-001-01 | Прокладка трубопроводов канализации из полиэтиленовых труб высокой плотности диаметром 50 мм НР (860 руб.): 128%*0,9 * 0,94 от ФОТ СП (560 руб.): 83%*0,85 от ФОТ | 100 м трубопровода | 0.1 | 4798.75 | 637.26 | 10.27 | 1.38 | 480 | 64 | 1
62 | ФЕР16-04-001-02 | Прокладка трубопроводов канализации из полиэтиленовых труб высокой плотности диаметром 100 мм НР (4601 руб.): 128%*0,9 * 0,94 от ФОТ СП (2998 руб.): 83%*0,85 от ФОТ | 100 м трубопровода | 0.56 | 8081.73 | 611.07 | 22.29 | 2.96 | 4526 | 342 | 12 | 2
63 | Прайс-лист ООО "Ремлюкс" | Ревизии, диаметром 100 мм (70/1,18/4,55*1,065) | шт | 4 | 13.89 |  |  |  | 56
64 | ФЕР16-02-005-05 | Прокладка трубопроводов из стальных труб диаметром 100 мм НР (1081 руб.): 128%*0,9 * 0,94 от ФОТ СП (704 руб.): 83%*0,85 от ФОТ | 100 м трубопровода | 0.1 | 9749.79 | 779.16 | 181.99 | 18.73 | 975 | 78 | 18 | 2
65 | ФСЦМ-300-1320 | Трубопроводы из стальных электросварных труб для отопления и водоснабжения наружный диаметр 108 мм, толщина стенки 4 мм | м | -10 | 79.36 |  |  |  | -794
66 | ФСЦМ-103-0022 | Трубы стальные сварные водогазопроводные с резьбой черные обыкновенные (неоцинкованные) диаметр условного прохода 100 мм, толщина стенки 4,5 мм | м | 10 | 87.45 |  |  |  | 875
67 | ФЕР16-05-001-01 | Установка муфт противопожарных КОЭФ. К ПОЗИЦИИ: МАТ=0 НР (720 руб.): 128%*0,9 * 0,94 от ФОТ СП (469 руб.): 83%*0,85 от ФОТ | 1 шт | 4 | 16.94 | 13.35 | 3.59 | 0.11 | 68 | 54 | 14
68 | Прайс-лист ООО "Ремлюкс" | Муфта противопожарная ОГРАКС-ПМ-110/60 (850/1,18/4,55*1,065) | шт | 4 | 168.61 |  |  |  | 674
69 | ФЕР26-01-052-01 | Покрытие поверхности изоляции трубопроводов упругими оболочками: стеклопластиками РСТ, тканями стеклянными НР (689 руб.): 100%*0,9 * 0,94 от ФОТ СП (485 руб.): 70%*0,85 от ФОТ | 100 м2 поверхности покрытия изоляции | 0.065 | 8758.39 | 1019.28 | 97.03 |  | 569 | 66 | 6
70 | ФЕР26-01-010-01 | Изоляция трубопроводов матами минераловатными прошивными НР (481 руб.): 100%*0,9 * 0,94 от ФОТ СП (339 руб.): 70%*0,85 от ФОТ | 1 м3 изоляции | 0.25 | 1401.77 | 184.16 | 42.87 |  | 350 | 46 | 11
Колодец КК1
71 | ФЕР23-03-001-06 | Устройство круглых сборных железобетонных канализационных колодцев диаметром 1,5 м НР (3151 руб.): 130%*0,9 * 0,94 от ФОТ СП (2167 руб.): 89%*0,85 от ФОТ | 10 м3 железобетонных и бетонных конструкций колодцев | 0.19 | 17386.4 | 1013.33 | 1790.76 | 189.7 | 3303 | 193 | 340 | 36
72 | ФСЦМ-103-0753 | Люки чугунные легкие для колодцев | шт | 1 | 375 |  |  |  | 375
73 | ФСЦМ-201-0650 | Стремянка С1-04 | т | 0.05 | 7571 |  |  |  | 379
Колодец КК2
74 | ФЕР23-03-001-06 | Устройство круглых сборных железобетонных канализационных колодцев диаметром 1,5 м НР (3151 руб.): 130%*0,9 * 0,94 от ФОТ СП (2167 руб.): 89%*0,85 от ФОТ | 10 м3 железобетонных и бетонных конструкций колодцев | 0.19 | 17386.4 | 1013.33 | 1790.76 | 189.7 | 3303 | 193 | 340 | 36
75 | ФСЦМ-103-0753 | Люки чугунные легкие для колодцев | шт | 1 | 375 |  |  |  | 375
76 | ФСЦМ-201-0650 | Стремянка С1-04 | т | 0.05 | 7571 |  |  |  | 379
77 | ФЕР22-03-007-02 | Установка задвижек или клапанов обратных стальных диаметром 100 мм НР (296 руб.): 130%*0,9 * 0,94 от ФОТ СП (203 руб.): 89%*0,85 от ФОТ | 1 задвижка (или клапан обратный) | 1 | 1184.12 | 21.05 | 3.77 | 0.53 | 1184 | 21 | 4 | 1
78 | Прайс-лист Компания "АДЛ" | Обратный клапан фланцевые V287 диаметром 100 мм (138*41,65/1,18/4,55*1,065) | шт | 1 | 1140.12 |  |  |  | 1140
79 | ФЕР22-03-014-03 | Приварка фланцев к стальным трубопроводам диаметром 100 мм НР (342 руб.): 130%*0,9 * 0,94 от ФОТ СП (235 руб.): 89%*0,85 от ФОТ | 1 фланец | 2 | 111.86 | 7.76 | 56.27 | 4.44 | 224 | 16 | 113 | 9
80 | ФЕР23-04-008-02 | Присоединение канализационных трубопроводов к существующей сети НР (2089 руб.): 130%*0,9 * 0,94 от ФОТ СП (1437 руб.): 89%*0,85 от ФОТ | 1 врезка | 1 | 235.47 | 154.45 |  |  | 235 | 154
Раздел 4. Система К3
81 | ФЕР16-04-001-01 | Прокладка трубопроводов канализации из полиэтиленовых труб высокой плотности диаметром 50 мм НР (1185 руб.): 128%*0,9 * 0,94 от ФОТ СП (772 руб.): 83%*0,85 от ФОТ | 100 м трубопровода | 0.14 | 4798.75 | 637.26 | 10.27 | 1.38 | 672 | 89 | 1
82 | ФЕР16-04-001-02 | Прокладка трубопроводов канализации из полиэтиленовых труб высокой плотности диаметром 100 мм НР (8622 руб.): 128%*0,9 * 0,94 от ФОТ СП (5617 руб.): 83%*0,85 от ФОТ | 100 м трубопровода | 1.05 | 8081.73 | 611.07 | 22.29 | 2.96 | 8486 | 642 | 23 | 3
83 | Прайс-лист ООО "Ремлюкс" | Муфта канал.110 Россия (с/п) (40/1,18/4,55*1,065) | шт | 1 | 7.93 |  |  |  | 8
84 | Прайс-лист ООО "Ремлюкс" | Ревизии, диаметром 100 мм (70/1,18/4,55*1,065) | шт | 3 | 13.89 |  |  |  | 42
85 | ФЕР16-02-005-05 | Прокладка трубопроводов из стальных труб диаметром 100 мм НР (535 руб.): 128%*0,9 * 0,94 от ФОТ СП (349 руб.): 83%*0,85 от ФОТ | 100 м трубопровода | 0.05 | 9749.79 | 779.16 | 181.99 | 18.73 | 487 | 39 | 9 | 1
86 | ФСЦМ-300-1320 | Трубопроводы из стальных электросварных труб для отопления и водоснабжения наружный диаметр 108 мм, толщина стенки 4 мм | м | -5 | 79.36 |  |  |  | -397
87 | ФСЦМ-103-0022 | Трубы стальные сварные водогазопроводные с резьбой черные обыкновенные (неоцинкованные) диаметр условного прохода 100 мм, толщина стенки 4,5 мм | м | 5 | 87.45 |  |  |  | 437
88 | ФЕР17-01-001-23 | Установка трапов диаметром 100 мм НР (1290 руб.): 128%*0,9 * 0,94 от ФОТ СП (840 руб.): 83%*0,85 от ФОТ | 10 комплектов | 1.1 | 1779.67 | 84.43 | 16.33 | 3.07 | 1958 | 93 | 18 | 3
89 | ФЕР22-03-002-01 прим. | Установка полиэтиленовых фасонных частей: отводов, колен, патрубков, переходов НР (897 руб.): 130%*0,9 * 0,94 от ФОТ СП (617 руб.): 89%*0,85 от ФОТ | 10 фасонных частей | 0.9 | 388.27 | 43.58 | 262.13 | 27.72 | 349 | 39 | 236 | 25
90 | Прайс-лист ООО "Ремлюкс" | Муфта противопожарная ОГРАКС-ПМ-110/60 (850/1,18/4,55*1,065) | шт | 9 | 168.61 |  |  |  | 1517
91 | ФЕР26-01-052-01 | Покрытие поверхности изоляции трубопроводов упругими оболочками: стеклопластиками РСТ, тканями стеклянными НР (345 руб.): 100%*0,9 * 0,94 от ФОТ СП (243 руб.): 70%*0,85 от ФОТ | 100 м2 поверхности покрытия изоляции | 0.0325 | 8758.39 | 1019.28 | 97.03 |  | 285 | 33 | 3
92 | ФЕР26-01-010-01 | Изоляция трубопроводов матами минераловатными прошивными НР (481 руб.): 100%*0,9 * 0,94 от ФОТ СП (339 руб.): 70%*0,85 от ФОТ | 1 м3 изоляции | 0.25 | 1401.77 | 184.16 | 42.87 |  | 350 | 46 | 11
Раздел 5. Сантехническое оборудование
93 | ФЕР17-01-003-01 | Установка унитазов: с бачком непосредственно присоединенным НР (976 руб.): 128%*0,9 * 0,94 от ФОТ СП (636 руб.): 83%*0,85 от ФОТ | 10 комплектов | 0.3 | 3696.28 | 234.51 | 39.65 | 7.51 | 1109 | 70 | 12 | 2
94 | ФССЦ-300-1517 | Манжета резиновая к унитазу | шт. | 3 | 3.5 |  |  |  | 11
95 | ФССЦ-300-1520 | Подводка гибкая армированная резиновая 500 мм | шт. | 3 | 20.45 |  |  |  | 61
96 | Прайс-лист ЗАО Торговый центр "Пиастрелла" | Сиденье к унитазу (80/1,18/4,55*1,065) | шт | 3 | 15.87 |  |  |  | 48
97 | ФЕР17-01-001-14 | Установка умывальников одиночных0 с подводкой холодной и горячей воды НР (1429 руб.): 128%*0,9 * 0,94 от ФОТ СП (931 руб.): 83%*0,85 от ФОТ | 10 комплектов | 0.5 | 1608.82 | 208.43 | 23.03 | 3.7 | 804 | 104 | 12 | 2
98 | ФСЦМ-300-1527 | Смеситель латунный с гальванопокрытием | шт | 5 | 143 |  |  |  | 715
99 | ФССЦ-300-1520 | Подводка гибкая армированная резиновая 500 мм | шт. | 10 | 20.45 |  |  |  | 205
100 | ФЕР17-01-001-18 | Установка поддонов душевых чугунных и стальных мелких НР (314 руб.): 128%*0,9 * 0,94 от ФОТ СП (205 руб.): 83%*0,85 от ФОТ | 10 комплектов | 0.2 | 3653.11 | 104.84 | 51.35 | 8.99 | 731 | 21 | 10 | 2
101 | ФСЦМ-300-1639 | Сифоны пластмассовые | шт | 2 | 14.01 |  |  |  | 28
102 | ФЕР17-01-002-03 | Установка: смесителей для поддонов душевых НР (174 руб.): 128%*0,9 * 0,94 от ФОТ СП (114 руб.): 83%*0,85 от ФОТ | 10 шт | 0.2 | 1514.73 | 67.39 | 1.92 |  | 303 | 13
103 | ФСЦМ-300-1527 | Смеситель латунный с гальванопокрытием для мойки настольный с верхней камерой смешения | шт | -2 | 143 |  |  |  | -286
104 | ФСЦМ-300-0617 | Смесители СМ-ВУ-ШЛР с душевой сеткой на гибком шланге с золотниково-кривошипным переключателем | компл | 1 | 200.47 |  |  |  | 200
105 | ФСЦМ-300-0618 | Смесители с душевой сеткой на гибком шланге, с кнопочным переключателем СМ-ВУ-ШЛР | компл | 1 | 178.65 |  |  |  | 179
106 | ФЕР17-01-005-04 | Установка раковин НР (1302 руб.): 128%*0,9 * 0,94 от ФОТ СП (848 руб.): 83%*0,85 от ФОТ | 10 комплектов | 1.1 | 1210.42 | 86.55 | 15.8 | 2.22 | 1331 | 95 | 17 | 2
107 | ФСЦМ-300-1639 | Сифоны пластмассовые | шт | 11 | 14.01 |  |  |  | 154
108 | ФССЦ-300-1520 | Подводка гибкая армированная резиновая 500 мм | шт. | 22 | 20.45 |  |  |  | 450
109 | ФЕР17-01-002-03 | Установка смесителей НР (988 руб.): 128%*0,9 * 0,94 от ФОТ СП (643 руб.): 83%*0,85 от ФОТ | 10 шт | 1.1 | 1514.73 | 67.39 | 1.92 |  | 1666 | 74 | 2
110 | ФСЦМ-300-1527 | Смеситель латунный с гальванопокрытием для мойки настольный с верхней камерой смешения | шт | -11 | 143 |  |  |  | -1573
111 | ФСЦМ-300-0631 | Смесители для умывальников локтевые | компл | 11 | 235.96 |  |  |  | 2596
112 | ФЕР17-01-002-03 | Установка смесителей для поливочного крана НР (93 руб.): 128%*0,9 * 0,94 от ФОТ СП (61 руб.): 83%*0,85 от ФОТ | 10 шт | 0.1 | 1514.73 | 67.39 | 1.92 |  | 151 | 7
Раздел 6. Прочие работы
113 | ФЕР46-03-007-02 | Пробивка отверстий в конструкциях из бетона НР (3196 руб.): 110%*0,9 * 0,94 от ФОТ СП (2043 руб.): 70%*0,85 от ФОТ | 1 м3 | 0.87 | 1658.12 | 247.66 | 1410.46 | 120.93 | 1443 | 215 | 1228 | 105
114 | ФЕР46-03-010-03 | Пробивка в бетонных полах толщиной 200 мм КОЭФ. К ПОЗИЦИИ: 3.3 При пробивке отверстий в конструкциях толщиной 150-200мм ОЗП=1,75; ЭМ=1,75 к расх.; ЗПМ=1,75; ТЗ=1,75; ТЗМ=1,75; 3.4 При пробивке проемов, отверстий и борозд в железобетонных конструкциях ОЗП=1,1; ЭМ=1,1 к расх.; ЗПМ=1,1; ТЗ=1,1; ТЗМ=1,1 НР (2377 руб.): 110%*0,9 * 0,94 от ФОТ СП (1520 руб.): 70%*0,85 от ФОТ | 100 отверстий | 0.09 | 9289.35 | 2027.59 | 7261.76 | 622.6 | 836 | 182 | 654 | 56
115 | ФЕР46-03-010-06 | Пробивка в бетонных потолках толщиной 200 мм КОЭФ. К ПОЗИЦИИ: 3.3 При пробивке отверстий в конструкциях толщиной 150-200мм ОЗП=1,75; ЭМ=1,75 к расх.; ЗПМ=1,75; ТЗ=1,75; ТЗМ=1,75; 3.4 При пробивке проемов, отверстий и борозд в железобетонных конструкциях ОЗП=1,1; ЭМ=1,1 к расх.; ЗПМ=1,1; ТЗ=1,1; ТЗМ=1,1 НР (8497 руб.): 110%*0,9 * 0,94 от ФОТ СП (5433 руб.): 70%*0,85 от ФОТ | 100 отверстий | 0.24 | 12453.96 | 2712.25 | 9741.71 | 835.24 | 2989 | 651 | 2338 | 200
116 | ФЕРр69-01-04 | Пробивка отверстий в кирпичных стенах для водогазопроводных труб вручную НР (1117 руб.): 78%*0,94 от ФОТ СП (762 руб.): 50% от ФОТ | 100 шт. отверстий | 0.11 | 1289.53 | 1289.53 |  |  | 142 | 142
117 | ФЕР07-05-039-07 | Устройство герметизации узлов проходов через перекрытие и стены НР (2450 руб.): 155%*0,9 * 0,94 от ФОТ СП (1588 руб.): 100%*0,85 от ФОТ | 100 м шва | 0.5894 | 2621.29 | 182.58 | 1129.37 | 67.7 | 1545 | 108 | 666 | 40
118 | ФСЦМ-101-0605 | Мастика герметизирующая нетвердеющая "Гэлан" | т | -0.04491 | 17183 |  |  |  | -772
119 | ФСЦМ-104-1001 | Герметик пенополиуретановый (пена монтажная) типа Makrofleks, Soudal в баллонах по 750 мл | шт | 13 | 67 |  |  |  | 871
120 | ФЕР46-03-017-01 | Заделка отверстий, гнезд и борозд в перекрытиях железобетонных, площадью до 0,1 м2 НР (310 руб.): 110%*0,9 * 0,94 от ФОТ СП (198 руб.): 70%*0,85 от ФОТ | 1 м3 заделки | 0.07 | 1740.31 | 446.24 | 18.85 | 2.54 | 122 | 31 | 1
121 | ФЕР46-03-017-05 | Заделка отверстий, гнезд и борозд в стенах и перегородках бетонных, площадью до 0,1 м2 НР (739 руб.): 110%*0,9 * 0,94 от ФОТ СП (472 руб.): 70%*0,85 от ФОТ | 1 м3 заделки | 0.12 | 1925.44 | 608.53 | 30.52 | 4.23 | 231 | 73 | 4 | 1
Итого прямые затраты по смете в ценах 2001г. | [8 empty] | 104156 | 7627 | 7171 | 565
Итого прямые затраты по смете с учетом коэффициентов к итогам | [8 empty] | 536940 | 92032 | 38330 | 6610
В том числе, справочно:
МДС 81-35.2004 п.4.7 ОЗП=1,15; ЭМ=1,25; ЗПМ=1,25; ТЗ=1,15; ТЗМ=1,25 (Поз. 1, 3, 5, 7, 9, 11, 13, 17-20, 31, 33, 35, 37, 39, 41-44, 47, 49-50, 61-62, 64, 67, 81-82, 85, 88, 93, 97, 100, 102-103, 106, 109-110, 112, 21-22, 51-52, 23-24, 30, 53-54, 69-70, 91-92, 71, 74, 77, 79-80, 89, 117-118) | [8 empty] | 1687 | 950 | 736 | 51
индекс перевода на 4 квартал 2010 г. ОЗП=10,73; ЭМ-ЗПМ=4,35; ЗПМ=10,73; МАТ=4,55 (Поз. 1, 3, 5, 7, 9, 11, 13, 17-20, 31, 33, 35, 37, 39, 41-44, 47, 49-50, 61-62, 64, 67, 81-82, 85, 88, 93, 97, 100, 102-103, 106, 109-110, 112, 2, 4, 6, 8, 10, 12, 14-16, 25-29, 32, 34, 36, 38, 40, 45-46, 48, 55-60, 63, 65-66, 68, 72-73, 75-76, 78, 83-84, 86-87, 90, 94-96, 98-99, 101, 104-105, 107-108, 111, 119, 21-22, 51-52, 23-24, 30, 53-54, 69-70, 91-92, 71, 74, 77, 79-80, 89, 113-115, 120-121, 116-118) | [8 empty] | 431097 | 83454 | 30422 | 5994
Накладные расходы | [8 empty] | 100525
В том числе, справочно:
78%*0,94 ФОТ (от 1524) (Поз. 116) | [8 empty] | 1117
90%*0,9 * 0,94 ФОТ (от 1116) (Поз. 21-22, 51-52) | [8 empty] | 850
100%*0,9 * 0,94 ФОТ (от 14807) (Поз. 23-24, 30, 53-54, 69-70, 91-92) | [8 empty] | 12527
110%*0,9 * 0,94 ФОТ (от 16245) (Поз. 113-115, 120-121) | [8 empty] | 15118
128%*0,9 * 0,94 ФОТ (от 54047) (Поз. 1, 3, 5, 7, 9, 11, 13, 17-20, 31, 33, 35, 37, 39, 41-44, 47, 49-50, 61-62, 64, 67, 81-82, 85, 88, 93, 97, 100, 102-103, 106, 109-110, 112) | [8 empty] | 58526
130%*0,9 * 0,94 ФОТ (от 9035) (Поз. 71, 74, 77, 79-80, 89) | [8 empty] | 9937
155%*0,9 * 0,94 ФОТ (от 1868) (Поз. 117-118) | [8 empty] | 2450
Сметная прибыль | [8 empty] | 66455
В том числе, справочно:
50% ФОТ (от 1524) (Поз. 116) | [8 empty] | 762
70%*0,85 ФОТ (от 32168) (Поз. 21-22, 51-52, 23-24, 30, 53-54, 69-70, 91-92, 113-115, 120-121) | [8 empty] | 19140
83%*0,85 ФОТ (от 54047) (Поз. 1, 3, 5, 7, 9, 11, 13, 17-20, 31, 33, 35, 37, 39, 41-44, 47, 49-50, 61-62, 64, 67, 81-82, 85, 88, 93, 97, 100, 102-103, 106, 109-110, 112) | [8 empty] | 38130
89%*0,85 ФОТ (от 9035) (Поз. 71, 74, 77, 79-80, 89) | [8 empty] | 6835
100%*0,85 ФОТ (от 1868) (Поз. 117-118) | [8 empty] | 1588
Итоги по смете:
Сантехнические работы - внутренние (трубопроводы, водопровод, канализация, отопление, газоснабжение, вентиляция и кондиционирование воздуха) | [8 empty] | 364874
Материалы для строительных работ | [8 empty] | 91396
Защита строительных конструкций и оборудования от коррозии | [8 empty] | 5066
Теплоизоляционные работы | [8 empty] | 108473
Наружные сети водопровода, канализации, теплоснабжения, газопровода | [8 empty] | 62458
Работы по реконструкции зданий и сооружений (усиление и замена существующих конструкций, разборка и возведение отдельных конструктивных элементов) | [8 empty] | 58943
Прочие ремонтно-строительные работы | [8 empty] | 3403
Бетонные и железобетонные сборные конструкции в жилищно-гражданском строительстве | [8 empty] | 9307
Итого | [8 empty] | 703920
В том числе:
Материалы | [8 empty] | 406578
Машины и механизмы | [8 empty] | 38330
ФОТ | [8 empty] | 98642
Накладные расходы | [8 empty] | 100525
Сметная прибыль | [8 empty] | 66455
Зимнее удорожание 2,07% | [8 empty] | 14571
Итого | [8 empty] | 718491
Непредвиденные затраты 2% | [8 empty] | 14370
Итого с непредвиденными | [8 empty] | 732861
НДС 18% | [8 empty] | 131914.98
ВСЕГО по смете | [8 empty] | 864775.98