## Локальная смета
СОГЛАСОВАНО: | [8 empty] | УТВЕРЖДАЮ:
________________ | [8 empty] | ________________
" _____ " ________________ 201_ г. | [8 empty] | "______ " _______________201_ г.
МОУ "Лицей №1" по адресу: г.Пермь, ул.Ветлужская, 89
(наименование стройки)
ЛОКАЛЬНЫЙ СМЕТНЫЙ РАСЧЕТ № 00-07-04
(локальная смета)
| на | Капитальный ремонт здания (литеры А; Б). Проезды и тротуары
(наименование работ и затрат, наименование объекта)
Основание: Рабочий проект ООО "АС-ПРОЕКТ", шифр: 1-071410-ГП
|  | Сметная стоимость строительных работ _______________________________________________________________________________________________ |  | ___________________________7229663 |  | руб.
|  | Средства на оплату труда _______________________________________________________________________________________________ |  | ___________________________483637,26 |  | руб.
|  | Сметная трудоемкость _______________________________________________________________________________________________ |  | _______________________________________________________________________________________________57162,17 |  | чел.час
Составлен(а) в текущих (прогнозных) ценах по состоянию на 4 квартал 2010 г.
№ пп | Обоснование | Наименование | Ед. изм. | Кол. | Стоимость единицы, руб. |  |  |  | Общая стоимость, руб.
[5 empty] | Всего | В том числе |  |  | Всего | В том числе
[6 empty] | Осн.З/п | Эк.Маш. | З/пМех |  | Осн.З/п | Эк.Маш. | З/пМех
1 | 2 | 3 | 4 | 5 | 6 | 7 | 8 | 9 | 10 | 11 | 12 | 13
Раздел 1. Асфальтированное покрытие проезда S=3983м2. Тип 1.
Проектируемое асфальтированное покрытие проезда S=2730м2 (поз.1а).
1 | ФЕР01-01-031-03 | Разработка грунта с перемещением до 10 м бульдозерами мощностью: 96 кВт (130 л.с.), группа грунтов 3 | 1000 м3 грунта | 2.23 | 1139.94 |  | 1139.94 | 174.24 | 2542.07 |  | 2542.07 | 388.56
2 | ФЕР27-04-001-01 | Устройство подстилающих и выравнивающих слоев оснований: из песка | 100 м3 материала основания (в плотном теле) | 7,644 округл(2730*0,28/100; 3) | 2281.99 | 126.07 | 2143.72 | 177.53 | 17443.53 | 963.68 | 16386.6 | 1357.04
3 | ФССЦ-408-0122 | Песок природный для строительных: работ средний | м3 | 840,8 округл(7,644*110; 1) | 55.26 |  |  |  | 46462.61
4 | ФЕР27-04-001-04 | Устройство подстилающих и выравнивающих слоев оснований: из щебня | 100 м3 материала основания (в плотном теле) | 6,006 округл(2730*0,22/100; 3) | 3554.06 | 195.7 | 3341.28 | 280.98 | 21345.68 | 1175.37 | 20067.73 | 1687.57
5 | ФССЦ-408-0016 | Щебень из природного камня для строительных работ марка: 800, фракция 40-70 мм | м3 | 756,8 округл(6,006*126; 1) | 103 |  |  |  | 77950.4
6 | ФЕР27-06-020-08 | Устройство покрытия толщиной 4 см из горячих асфальтобетонных смесей пористых мелкозернистых, плотность каменных материалов: 2,5-2,9 т/м3 | 1000 м2 покрытия | 2,73 2730/1000 | 45500.92 | 368.45 | 2391.95 | 262.82 | 124217.51 | 1005.87 | 6530.02 | 717.5
7 | ФЕР27-06-021-08 | На каждые 0,5 см изменения толщины покрытия добавлять или исключать: к расценке 27-06-020-08 КОЭФ. К ПОЗИЦИИ: Толщиной 6см (6-4)/0,5 ПЗ=4 (ОЗП=4; ЭМ=4 к расх.; ЗПМ=4; МАТ=4 к расх.; ТЗ=4; ТЗМ=4) | 1000 м2 покрытия | 2,73 2730/1000 | 21154.84 | 3.48 |  |  | 57752.71 | 9.5
8 | ФЕР27-02-010-02 | Установка бортовых камней бетонных: при других видах покрытий | 100 м бортового камня | 11,82 1182/100 | 4413.33 | 643.64 | 79.64 | 9.18 | 52165.56 | 7607.82 | 941.34 | 108.51
9 | ФССЦ-403-8021 | Камни бортовые: БР 100.30.15 /бетон В30 (М400), объем 0,043 м3/ (ГОСТ 6665-91) | шт. | 1182 1182/1 | 63.12 |  |  |  | 74607.84
10 | ФЕР27-02-010-02 | Установка бортовых камней бетонных: при других видах покрытий 6 688,09 = 4 413,33 + (9,676 - 5,9) x 592,76 + (0,1302 - 0,06) x 519,80 | 100 м бортового камня | 1,18 118/100 | 6688.09 | 643.64 | 79.64 | 9.18 | 7891.95 | 759.5 | 93.98 | 10.83
11 | ФССЦ-403-8130 | Камни бортовые: БР 300.60.20 /бетон В30 (М400), объем 0,351 м3, расход арматуры 8,03 кг/ (ГОСТ 6665-91) | шт. | 39 округл(118/3; 0) | 693.81 |  |  |  | 27058.59
Реконструкция существующего асфальтированного проезда S=1253м2 (поз.1б).
12 | ФЕР27-06-026-01 | Розлив вяжущих материалов | 1 т | 0,72 округл(1253*0,5*1,15/1000; 3) | 1571.83 |  | 39.6 | 7.66 | 1131.72 |  | 28.51 | 5.52
13 | ФЕР27-06-024-02 | Укладка и полупропитка с применением битума: щебеночных оснований толщиной 5 см | 1000 м2 покрытия и основания | 1,253 1253/1000 | 19444.46 | 478.99 | 1905.62 | 249.66 | 24363.91 | 600.17 | 2387.74 | 312.82
14 | ФЕР27-06-020-14 | Устройство покрытия толщиной 4 см из горячих асфальтобетонных смесей высокопористых песчаных, плотность каменных материалов 2,5-2,9-3 т/м3 | 1000 м2 покрытия | 1,253 1253/1000 | 46249.27 | 368.45 | 2391.95 | 262.82 | 57950.34 | 461.67 | 2997.11 | 329.31
Итого по разделу 1 Асфальтированное покрытие проезда S=3983м2. Тип 1. | [8 empty] | 3257804.24
Раздел 2. Асфальтобетонное покрытие тротуаров S=1213м2. Тип 2.
15 | ФЕР01-01-031-03 | Разработка грунта с перемещением до 10 м бульдозерами мощностью: 96 кВт (130 л.с.), группа грунтов 3 | 1000 м3 грунта | 0.18195 | 1139.94 |  | 1139.94 | 174.24 | 207.41 |  | 207.41 | 31.7
16 | ФЕР27-07-002-01 | Устройство оснований толщиной 12 см под тротуары из кирпичного или известнякового щебня | 100 м2 дорожек и тротуаров | 12,13 1213/100 | 3037.68 | 221.99 | 273.89 | 35 | 36847.06 | 2692.74 | 3322.29 | 424.55
17 | ФЕР27-07-001-01 | Устройство асфальтобетонных покрытий дорожек и тротуаров однослойных из литой мелкозернистой асфальтобетонной смеси толщиной 3 см | 100 м2 покрытия | 12,13 1213/100 | 3566.51 | 140.46 | 57.68 | 0.57 | 43261.77 | 1703.78 | 699.66 | 6.91
18 | ФЕР27-02-010-02 | Установка бортовых камней бетонных: при других видах покрытий 3 902,81 = 4 413,33 + (5,074 - 5,9) x 592,76 + (0,0198 - 0,06) x 519,80 | 100 м бортового камня | 12,55 1255/100 | 3902.81 | 643.64 | 79.64 | 9.18 | 48980.27 | 8077.68 | 999.48 | 115.21
19 | ФССЦ-403-8023 | Камни бортовые: БР 100.20.8 /бетон В22,5 (М300), объем 0,016 м3/ (ГОСТ 6665-91) | шт. | 1255 | 22.36 |  |  |  | 28061.8
Итого по разделу 2 Асфальтобетонное покрытие тротуаров S=1213м2. Тип 2. | [8 empty] | 1129656.54
Раздел 3. Реконструкция асфальтобетонного покрытия отмостки S=557м2. Тип 3.
20 | ФЕР01-01-031-03 | Разработка грунта с перемещением до 10 м бульдозерами мощностью: 96 кВт (130 л.с.), группа грунтов 3 | 1000 м3 грунта | 0.08355 | 1139.94 |  | 1139.94 | 174.24 | 95.24 |  | 95.24 | 14.56
21 | ФЕР27-07-002-01 Прим. | Устройство оснований толщиной 12 см под отмостку из кирпичного или известнякового щебня | 100 м2 дорожек и тротуаров | 5,57 557/100 | 3037.68 | 221.99 | 273.89 | 35 | 16919.88 | 1236.48 | 1525.57 | 194.95
22 | ФЕР27-07-001-01 | Устройство асфальтобетонных покрытий дорожек и тротуаров однослойных из литой мелкозернистой асфальтобетонной смеси толщиной 3 см | 100 м2 покрытия | 5,57 557/100 | 3566.51 | 140.46 | 57.68 | 0.57 | 19865.46 | 782.36 | 321.28 | 3.17
23 | ФЕР27-02-010-02 | Установка бортовых камней бетонных: при других видах покрытий 3 902,81 = 4 413,33 + (5,074 - 5,9) x 592,76 + (0,0198 - 0,06) x 519,80 | 100 м бортового камня | 4,29 429/100 | 3902.81 | 643.64 | 79.64 | 9.18 | 16743.05 | 2761.22 | 341.66 | 39.38
24 | ФССЦ-403-8023 | Камни бортовые: БР 100.20.8 /бетон В22,5 (М300), объем 0,016 м3/ (ГОСТ 6665-91) | шт. | 429 | 22.36 |  |  |  | 9592.44
Итого по разделу 3 Реконструкция асфальтобетонного покрытия отмостки S=557м2. Тип 3. | [8 empty] | 447145.21
Раздел 4. Универсальное резиновое покрытие S=476м2. Тип 4 (поз.5)
25 | Текущие цены ООО "Мастерфайбр-Пермь" | Устройство водонепроницаемого покрытия из резиновой крошки в один цвет толщиной 10мм | м2 | 476 | 932.3 |  |  |  | 443774.8
26 | Текущие цены ООО "Мастерфайбр-Пермь" | Разметка баскетбольной площадки | п.м | 130 | 89 |  |  |  | 11570
Итого по разделу 4 Универсальное резиновое покрытие S=476м2. Тип 4 (поз.5) | [8 empty] | 455344.8
Раздел 5. Спортивный газон S=1918м2. Тип 5.
27 | ФЕР01-01-031-03 | Разработка грунта с перемещением до 10 м бульдозерами мощностью: 96 кВт (130 л.с.), группа грунтов 3 | 1000 м3 грунта | 0.2877 | 1139.94 |  | 1139.94 | 174.24 | 327.96 |  | 327.96 | 50.13
28 | ФЕР47-02-088-02 Прим. | Улучшенный грунт основания (с введением песка в количестве 20-40% на глубину 10-15см) | 1000 м2 | 1,918 1918/1000 | 1033.67 | 1033.67 |  |  | 1982.58 | 1982.58
29 | ФССЦ-408-0122 Прим. | Песок крупнозернистый фракции 1-4мм | м3 | 71,9 округл(1918*0,125*0,3; 1) | 55.26 |  |  |  | 3973.19
30 | ФЕР47-01-047-01 | Посев луговых газонов тракторной сеялкой | 1 га | 0.1918 | 29463.64 | 6.25 | 207.39 | 19.71 | 5651.13 | 1.2 | 39.78 | 3.78
Итого по разделу 5 Спортивный газон S=1918м2. Тип 5. | [8 empty] | 104783.21
Раздел 6. Спортивное покрытие S=2215м2. Тип 6.
31 | ФЕР27-04-001-01 | Устройство подстилающих и выравнивающих слоев оснований: из песка | 100 м3 материала основания (в плотном теле) | 4,43 2215*0,2/100 | 2281.99 | 126.07 | 2143.72 | 177.53 | 10109.22 | 558.49 | 9496.68 | 786.46
32 | ФССЦ-408-0122 | Песок природный для строительных: работ средний | м3 | 487,3 4,43*110 | 55.26 |  |  |  | 26928.2
33 | ФЕР27-04-001-04 | Устройство подстилающих и выравнивающих слоев оснований: из щебня | 100 м3 материала основания (в плотном теле) | 1,108 округл(2215*0,05/100; 3) | 3554.06 | 195.7 | 3341.28 | 280.98 | 3937.9 | 216.84 | 3702.14 | 311.33
34 | ФССЦ-408-0016 | Щебень из природного камня для строительных работ марка: 800, фракция 40-70 мм | м3 | 139,6 округл(1,108*126; 1) | 103 |  |  |  | 14378.8
35 | ФЕР27-04-001-02 Прим. | Устройство спортивного покрытия толщиной слоя 3 см из спецсмеси КОЭФ. К ПОЗИЦИИ: МАТ=0 к расх. | 100 м3 материала основания (в плотном теле) | 0,6645 2215*0,03/100 | 2364.76 | 126.07 | 2238.69 | 187.94 | 1571.38 | 83.77 | 1487.61 | 124.89
36 | ФССЦ-408-0200 Прим. | Кирпичный отсев - 15мм (60%); отходы гашеной извести (20%) | м3 | 64,9 округл(0,6645*122*0,8; 1) | 60 |  |  |  | 3894
37 | ФССЦ-407-0024 | Грунт песчаный, супесчаный (20%) | м3 | 16,2 округл(0,6645*122*0,2; 1) | 105.6 |  |  |  | 1710.72
Итого по разделу 6 Спортивное покрытие S=2215м2. Тип 6. | [8 empty] | 353539.88
Раздел 7. Улучшенный грунт S=1229м2. Тип 7.
38 | ФЕР47-02-088-02 Прим. | Разрыхленный грунт, стабилизированный добавками щебня (0,18м3/м2) h=0,20м | 1000 м2 | 1,229 1229/1000 | 1033.67 | 1033.67 |  |  | 1270.38 | 1270.38
39 | ФССЦ-408-0020 | Щебень из природного камня для строительных работ марка: 600, фракция 40-70 мм | м3 | 221,22 1229*0,18 | 98.6 |  |  |  | 21812.29
Итого по разделу 7 Улучшенный грунт S=1229м2. Тип 7. | [8 empty] | 136608.01
ИТОГИ ПО СМЕТЕ:
Итого прямые затраты по смете в ценах 2001г. | [8 empty] | 1366351.35 | 33951.1 | 74541.86 | 7024.68
Итого прямые затраты по смете с учетом коэффициентов к итогам | [8 empty] | 4913488.57 | 400724.83 | 405982.1 | 82912.43
В том числе, справочно:
11.3 Ремонт дворового и прилегающего к зданиям благоустройства в центре городов ОЗП=1,1; ЭМ=1,1; ЗПМ=1,1; ТЗ=1,1; ТЗМ=1,1 (Поз. 1, 15, 20, 27, 2-14, 16-19, 21-24, 31-37, 28-30, 38-39) | [8 empty] | 10849.3 | 3395.11 | 7454.19 | 702.47
Индекс инфляции в строительстве на январь месяц 2011г. (ФЦЦ СНБ-2009) ОЗП=10,73; ЭМ-ЗПМ=4,35; ЗПМ=10,73; МАТ=4,55; ТЗ=10,73; ТЗМ=10,73 (Поз. 1, 15, 20, 27, 2-14, 16-19, 21-24, 31-37, 28-30, 38-39) | [8 empty] | 3536287.92 | 363378.62 | 323986.05 | 75185.27
Накладные расходы | [8 empty] | 662022.28
В том числе, справочно:
95%*(0.9*0.85) ФОТ (от 5723,92) (Поз. 1, 15, 20, 27) | [8 empty] | 4159.86
115%*(0.9*0.85) ФОТ (от 38453,53) (Поз. 28-30, 38-39) | [8 empty] | 33829.49
142% ФОТ (от 439459,81) (Поз. 2-14, 16-19, 21-24, 31-37) | [8 empty] | 624032.93
Сметная прибыль | [8 empty] | 309370.73
В том числе, справочно:
50%*(0.85*0.8) ФОТ (от 5723,92) (Поз. 1, 15, 20, 27) | [8 empty] | 1946.13
90%*(0.85*0.8) ФОТ (от 38453,53) (Поз. 28-30, 38-39) | [8 empty] | 23533.56
95%*(0.85*0.8) ФОТ (от 439459,81) (Поз. 2-14, 16-19, 21-24, 31-37) | [8 empty] | 283891.04
Итого | [8 empty] | 5884881.58
Зимнее удорожание 2,07% | [8 empty] | 121817.57
Итого | [8 empty] | 6006699.15
Непредвиденные расходы 2% | [8 empty] | 120133.98
Итого | [8 empty] | 6126833.13
НДС 18% | [8 empty] | 1102829.9634
ВСЕГО по смете | [8 empty] | 7229663.0934