## Локальная смета
СОГЛАСОВАНО: | [8 empty] | УТВЕРЖДАЮ:
________________ | [8 empty] | ________________
" _____ " ________________ 201_ г. | [8 empty] | "______ " _______________201_ г.
МОУ Лицей №1 г. Перми, ул. Ветлужская,89
(наименование стройки)
ЛОКАЛЬНЫЙ СМЕТНЫЙ РАСЧЕТ №
(локальная смета)
| на | Капитальный ремонт здания МОУ "Лицей №1" г. Перми Наружные сети канализации
(наименование работ и затрат, наименование объекта)
Основание: 1-071410-НВК.С
|  | Сметная стоимость строительных работ _______________________________________________________________________________________________ |  | ___________________________95076,14 |  | руб.
|  | Средства на оплату труда _______________________________________________________________________________________________ |  | ___________________________10269 |  | руб.
|  | Сметная трудоемкость _______________________________________________________________________________________________ |  | _______________________________________________________________________________________________76,58 |  | чел.час
Составлен(а) в текущих (прогнозных) ценах по состоянию на 4 квартал 2010 г.
№ пп | Обоснование | Наименование | Ед. изм. | Кол. | Стоимость единицы, руб. |  |  |  | Общая стоимость, руб.
[5 empty] | Всего | В том числе |  |  | Всего | В том числе
[6 empty] | Осн.З/п | Эк.Маш. | З/пМех |  | Осн.З/п | Эк.Маш. | З/пМех
1 | 2 | 3 | 4 | 5 | 6 | 7 | 8 | 9 | 10 | 11 | 12 | 13
Раздел 1. Земляные работы
1 | ФЕР01-01-003-15 | Разработка грунта в отвал экскаваторами "драглайн" или "обратная лопата" с ковшом вместимостью 0,5 (0,5-0,63) м3, группа грунтов: 3 НР (114 руб.): 95%*0,94 от ФОТ СП (64 руб.): 50% от ФОТ | 1000 м3 грунта | 0.016 | 3875.39 | 134.39 | 3741 | 505.04 | 62 | 2 | 60 | 8
2 | ФЕР01-02-057-02 | Разработка грунта вручную в траншеях глубиной до 2 м без креплений с откосами, группа грунтов: 2(подчистка вручную) НР (129 руб.): 80%*0,94 от ФОТ СП (77 руб.): 45% от ФОТ | 100 м3 грунта | 0.01 | 1201.2 | 1201.2 |  |  | 12 | 12
3 | ФЕР01-01-013-15 | Разработка грунта с погрузкой на автомобили-самосвалы экскаваторами с ковшом вместимостью 0,5 (0,5-0,63) м3, группа грунтов: 3 НР (124 руб.): 95%*0,94 от ФОТ СП (70 руб.): 50% от ФОТ | 1000 м3 грунта | 0.011 | 5569.36 | 247.81 | 5316.13 | 765.18 | 61 | 3 | 58 | 8
4 | ФЕР01-01-030-02 | Обратная засыпка грунта НР (29 руб.): 95%*0,94 от ФОТ СП (16 руб.): 50% от ФОТ | 1000 м3 грунта | 0.017 | 776.58 |  | 776.58 | 170.78 | 13 |  | 13 | 3
5 | ФЕР01-02-005-01 | Уплотнение грунта пневматическими трамбовками, группа грунтов: 1, 2 НР (297 руб.): 95%*0,94 от ФОТ СП (167 руб.): 50% от ФОТ | 100 м3 уплотненного грунта | 0.17 | 440.28 | 106.88 | 333.4 | 30.58 | 75 | 18 | 57 | 5
6 | ФЕР23-01-001-01 | Устройство основания: песчаного НР (26 руб.): 130%*0,94 от ФОТ СП (19 руб.): 89% от ФОТ | 10 м3 основания | 0.02 | 722.59 | 83.23 | 31.5 | 3.7 | 14 | 2 | 1
7 | ФЕР22-01-021-03 | Укладка трубопроводов из полиэтиленовых труб диаметром: 100 мм НР (209 руб.): 130%*0,94 от ФОТ СП (152 руб.): 89% от ФОТ | 1 км трубопровода | 0.005 | 69067.43 | 2092.87 | 3298.13 | 325.85 | 345 | 10 | 16 | 2
8 | ФССЦ-530-0048 | Трубы напорные из полиэтилена низкого давления среднего типа, наружным диаметром 110 мм | 10 м | -0.505 | 630 |  |  |  | -318
9 | Прайс-лист | Трубы ПЭ80 SDR-17.6 диаметром 110 мм Цена:260,78/1,18/4,55*1,065 | м | 5.05 | 51.73 |  |  |  | 261
Раздел 2. Колодцы
10 | ФЕР23-03-001-04 | Устройство круглых сборных железобетонных канализационных колодцев диаметром 1 м в грунтах: мокрых НР (2360 руб.): 130%*0,94 от ФОТ СП (1719 руб.): 89% от ФОТ | 10 м3 железобетонных и бетонных конструкций колодцев | 0.08 | 21609.15 | 1440.81 | 2581.04 | 258.26 | 1729 | 115 | 206 | 21
11 | ФЕР23-03-001-06 | Устройство круглых сборных железобетонных канализационных колодцев диаметром 1,5 м в грунтах: мокрых НР (8247 руб.): 130%*0,94 от ФОТ СП (6007 руб.): 89% от ФОТ | 10 м3 железобетонных и бетонных конструкций колодцев | 0.396 | 17386.4 | 1013.33 | 1790.76 | 189.7 | 6885 | 401 | 709 | 75
12 | ФССЦ-103-0753 | Люки чугунные легкие для колодцев | шт. | 2 | 375 |  |  |  | 750
13 | ФССЦ-103-0754 | Люки чугунные тяжелые для колодцев | шт. | 1 | 569.52 |  |  |  | 570
14 | ФССЦ-201-0755 | Стремянки | т | 0.03 | 8060 |  |  |  | 242
15 | ФЕР13-03-004-23 | Окраска металлических огрунтованных поверхностей: краской БТ-177 НР 90%*0,94 от ФОТ СП 70% от ФОТ | 100 м2 окрашиваемой поверхности | 0.01 | 238.87 | 26.12 | 11.97 | 0.1 | 2
16 | ФЕР46-03-010-01 | Пробивка в бетонных стенах и полах толщиной 100 мм отверстий площадью: до 20 см2 НР (78 руб.): 110%*0,94 от ФОТ СП (53 руб.): 70% от ФОТ | 100 отверстий | 0.03 | 681.21 | 144.42 | 536.79 | 46.02 | 20 | 4 | 16 | 1
17 | ФЕР16-07-006-01 | Заделка прохода сквозь стенки колодцев НР (568 руб.): 128%*0,94 от ФОТ СП (392 руб.): 83% от ФОТ | 1 сальник | 2 | 19.12 | 16.34 |  |  | 38 | 33
Итого прямые затраты по смете в ценах 2001г. | [8 empty] | 10761 | 600 | 1136 | 123
Итого прямые затраты по смете с учетом коэффициентов к итогам | [8 empty] | 56402 | 8520 | 6818 | 1749
В том числе, справочно:
Районный к-т 15% (Поз. 1, 3-5, 2, 6-8, 10-11, 16-17) | [8 empty] | 109 | 90 | 18 | 18
7. Ремонт инженерных сетей и сооружений, а также объектов жилищно-гражданского назначения в стесненных условиях застроенной части города: ОЗП=1,15; ЭМ=1,15; ЗПМ=1,15; ТЗ=1,15 (Поз. 1, 3-5, 2, 6-8, 10-11, 16-17) | [8 empty] | 277 | 104 | 173 | 21
на 4 квартал 2010 г. (Поз. 1, 3-5, 2, 6-8, 10-11, 9, 12-17) | [8 empty] | 45255 | 7726 | 5489 | 1586
Накладные расходы | [8 empty] | 12226
Сметная прибыль | [8 empty] | 8763
В том числе, справочно:
45% ФОТ (от 172) (Поз. 2) | [8 empty] | 77
50% ФОТ (от 665) (Поз. 1, 3-5) | [8 empty] | 333
70% ФОТ (от 75) (Поз. 16) | [8 empty] | 53
83% ФОТ (от 472) (Поз. 17) | [8 empty] | 392
89% ФОТ (от 8885) (Поз. 6-8, 10-11) | [8 empty] | 7908
Итоги по смете:
Земляные работы, выполняемые механизированным способом | [8 empty] | 2415
Земляные работы, выполняемые ручным способом | [8 empty] | 378
Наружные сети водопровода, канализации, теплоснабжения, газопровода | [8 empty] | 64559
Материалы | [8 empty] | 8295
Защита строительных конструкций и оборудования от коррозии | [8 empty] | 9
Работы по реконструкции зданий и сооружений (усиление и замена существующих конструкций, разборка и возведение отдельных конструктивных элементов) | [8 empty] | 280
Сантехнические работы - внутренние (трубопроводы, водопровод, канализация, отопление, газоснабжение, вентиляция и кондиционирование воздуха) | [8 empty] | 1455
Итого | [8 empty] | 77391
В том числе:
Материалы | [8 empty] | 41064
Машины и механизмы | [8 empty] | 6818
ФОТ | [8 empty] | 10269
Накладные расходы | [8 empty] | 12226
Сметная прибыль | [8 empty] | 8763
зимнее удорожание 2,07% | [8 empty] | 1602
Итого | [8 empty] | 78993
непредвиденные расходы 2% | [8 empty] | 1580
Итого с учетом доп. затрат в тек ценах | [8 empty] | 80573
ндс 18% | [8 empty] | 14503.14
ВСЕГО по смете | [8 empty] | 95076.14
Составил: ___________________________
(должность, подпись, расшифровка)
Проверил: ___________________________
(должность, подпись, расшифровка)