## Локальная смета
СОГЛАСОВАНО: | [8 empty] | УТВЕРЖДАЮ:
________________ | [8 empty] | ________________
" _____ " ________________ 201_ г. | [8 empty] | "______ " _______________201_ г.
МОУ Лицей №1 г. Перми, ул. Ветлужская,89
(наименование стройки)
ЛОКАЛЬНЫЙ СМЕТНЫЙ РАСЧЕТ №
(локальная смета)
| на | Капитальный ремонт здания МОУ "Лицей №1" г. Перми Общестроительные работы (литер А)
(наименование работ и затрат, наименование объекта)
Основание: 2-071410-АР.КР1
|  | Сметная стоимость строительных работ _______________________________________________________________________________________________ |  | ___________________________28072419,48 |  | руб.
|  | Средства на оплату труда _______________________________________________________________________________________________ |  | ___________________________2456722 |  | руб.
|  | Сметная трудоемкость _______________________________________________________________________________________________ |  | _______________________________________________________________________________________________21846,21 |  | чел.час
Составлен(а) в текущих (прогнозных) ценах по состоянию на 4 квартал 2010 г.
№ пп | Обоснование | Наименование | Ед. изм. | Кол. | Стоимость единицы, руб. |  |  |  | Общая стоимость, руб.
[5 empty] | Всего | В том числе |  |  | Всего | В том числе
[6 empty] | Осн.З/п | Эк.Маш. | З/пМех |  | Осн.З/п | Эк.Маш. | З/пМех
1 | 2 | 3 | 4 | 5 | 6 | 7 | 8 | 9 | 10 | 11 | 12 | 13
Раздел 1. Подвал
1 | ФЕР46-02-007-01 | Кладка отдельных участков кирпичных стен и заделка проемов в кирпичных стенах при объеме кладки в одном месте: до 5 м3 НР (719 руб.): 110%*0.9 * 0,94 от ФОТ СП (460 руб.): 70%*0.85 от ФОТ | 1 м3 | 0.6 | 947.3 | 119.38 | 2.13 |  | 568 | 72 | 1
2 | ФЕР08-02-002-03 | Кладка перегородок армированных толщиной в 1/2 кирпича при высоте этажа до 4 м из кирпича: керамического одинарного НР (1229 руб.): 122%*0.9 * 0,94 от ФОТ СП (810 руб.): 80%*0.85 от ФОТ | 100 м2 перегородок (за вычетом проемов) | 0.064 | 12331.04 | 1451.55 | 363.39 | 44.65 | 789 | 93 | 23 | 3
3 | ФЕР07-05-007-10 | Укладка перемычек до массой 0,3 т НР (42 руб.): 155%*0.9 * 0,94 от ФОТ СП (27 руб.): 100%*0.85 от ФОТ | 100 шт. сборных конструкций | 0.01 | 1068.37 | 153.91 | 784.51 | 122.58 | 11 | 2 | 8 | 1
4 | ФСЦМ-442-5000 | Перемычки железобетонные | м3 | 0.0074 | 2399.94 |  |  |  | 18
5 | ФЕРр56-01-01 | Демонтаж оконных коробок в каменных стенах с: отбивкой штукатурки откосов НР (356 руб.): 82%*0,94 от ФОТ СП (286 руб.): 62% от ФОТ | 100 шт. коробок | 0.04 | 1258.24 | 1050.98 | 207.26 | 22.75 | 50 | 42 | 8 | 1
6 | ФЕРр56-02-02 | Снятие оконных переплетов: остекленных НР (207 руб.): 82%*0,94 от ФОТ СП (167 руб.): 62% от ФОТ | 100 м2 оконных переплетов | 0.064 | 388.36 | 369.76 | 18.6 | 9.84 | 25 | 24 | 1 | 1
7 | ФЕРр56-09-01 | Демонтаж дверных коробок в каменных стенах с: отбивкой штукатурки откосов НР (860 руб.): 82%*0,94 от ФОТ СП (692 руб.): 62% от ФОТ | 100 шт. коробок | 0.07 | 1967.24 | 1437.81 | 529.43 | 42 | 138 | 101 | 37 | 3
8 | ФЕРр56-10-01 | Снятие дверных полотен НР (381 руб.): 82%*0,94 от ФОТ СП (306 руб.): 62% от ФОТ | 100 м2 дверных полотен | 0.161 | 288.29 | 288.29 |  |  | 46 | 46
9 | ФЕР46-04-001-04 | Разборка стен: кирпичных НР (1278 руб.): 110%*0.9 * 0,94 от ФОТ СП (817 руб.): 70%*0.85 от ФОТ | 1 м3 | 1.5 | 214.92 | 73.01 | 141.91 | 12.17 | 322 | 110 | 212 | 18
10 | ФЕР46-04-009-01 | Разборка бетонных оснований под полы: на гравии НР (230 руб.): 110%*0.9 * 0,94 от ФОТ СП (147 руб.): 70%*0.85 от ФОТ | 1 м3 | 0.22 | 359.96 | 81.08 | 278.88 | 23.91 | 79 | 18 | 61 | 5
11 | ФЕР46-02-009-02 | Отбивка штукатурки с поверхностей стен и потолков: кирпичных НР (4803 руб.): 110%*0.9 * 0,94 от ФОТ СП (3071 руб.): 70%*0.85 от ФОТ | 100 м2 | 2.7 | 178 | 178 |  |  | 481 | 481
Раздел 2. 1 этаж
12 | ФЕР46-04-001-04 | Разборка стен: кирпичных НР (16586 руб.): 110%*0.9 * 0,94 от ФОТ СП (10605 руб.): 70%*0.85 от ФОТ | 1 м3 | 19.5 | 214.92 | 73.01 | 141.91 | 12.17 | 4191 | 1424 | 2767 | 237
13 | ФЕРр56-09-01 | Демонтаж дверных коробок в каменных стенах с: отбивкой штукатурки откосов НР (3548 руб.): 82%*0,94 от ФОТ СП (2854 руб.): 62% от ФОТ | 100 шт. коробок | 0.29 | 1967.24 | 1437.81 | 529.43 | 42 | 570 | 417 | 153 | 12
14 | ФЕРр56-10-01 | Снятие дверных полотен НР (1960 руб.): 82%*0,94 от ФОТ СП (1577 руб.): 62% от ФОТ | 100 м2 дверных полотен | 0.823 | 288.29 | 288.29 |  |  | 237 | 237
15 | ФЕРр56-01-01 | Демонтаж оконных коробок в каменных стенах с: отбивкой штукатурки откосов НР (3549 руб.): 82%*0,94 от ФОТ СП (2854 руб.): 62% от ФОТ | 100 шт. коробок | 0.4 | 1258.24 | 1050.98 | 207.26 | 22.75 | 503 | 420 | 83 | 9
16 | ФЕРр56-02-02 | Снятие оконных переплетов: остекленных НР (4036 руб.): 82%*0,94 от ФОТ СП (3246 руб.): 62% от ФОТ | 100 м2 оконных переплетов | 1.284 | 388.36 | 369.76 | 18.6 | 9.84 | 499 | 475 | 24 | 13
17 | ФЕР46-03-007-03 | Пробивка проемов в конструкциях: из кирпича НР (3285 руб.): 110%*0.9 * 0,94 от ФОТ СП (2100 руб.): 70%*0.85 от ФОТ | 1 м3 | 2.4 | 423.77 | 110.33 | 313.44 | 26.87 | 1017 | 265 | 752 | 64
18 | ФЕР10-05-002-01 | Устройство перегородок с одинарным металлическим каркасом и двухслойной обшивкой с обеих сторон (С 112): глухих НР (7487 руб.): 118%*0.9 * 0,94 от ФОТ СП (4016 руб.): 63%*0.85 от ФОТ | 100 м2 перегородки за вычетом проемов | 0.508 | 10764.93 | 1197.24 | 10.31 |  | 5469 | 608 | 5
19 | ФЕР10-06-031-01 | Устройство перегородок с одинарным металлическим каркасом и однослойной обшивкой с обеих сторон (С 361): глухих НР (2410 руб.): 118%*0.9 * 0,94 от ФОТ СП (1293 руб.): 63%*0.85 от ФОТ | 100 м2 перегородки за вычетом проемов | 0.208 | 10161.38 | 943.28 | 24.12 |  | 2114 | 196 | 5
20 | ФСЦМ-104-0013 | Маты минераловатные прошивные без обкладок М-125, толщина 40 мм | м3 | 2.95 | 542.4 |  |  |  | 1600
21 | ФЕР10-06-032-01 | Устройство перегородок с одинарным металлическим каркасом и двухслойной обшивкой с обеих сторон (С 362): глухих НР (1789 руб.): 118%*0.9 * 0,94 от ФОТ СП (960 руб.): 63%*0.85 от ФОТ | 100 м2 перегородки за вычетом проемов | 0.111 | 14603.86 | 1306.08 | 10.31 |  | 1621 | 145 | 1
22 | ФЕРр57-02-03 | Разборка покрытий полов: из керамических плиток НР (41 руб.): 80%*0,94 от ФОТ СП (37 руб.): 68% от ФОТ | 100 м2 покрытий | 0.008 | 624.61 | 595.81 | 28.8 | 15.24 | 5 | 5
23 | ФЕРр57-02-04 | Разборка покрытий полов: цементных НР (80 руб.): 80%*0,94 от ФОТ СП (73 руб.): 68% от ФОТ | 100 м2 покрытий | 0.008 | 3545.52 | 948.24 | 2597.28 | 222.18 | 28 | 8 | 20 | 2
24 | ФЕРр51-03-02 | Изменение уровня пола в здании: выемкой грунта с погрузкой НР (174 руб.): 75%*0,94 от ФОТ СП (111 руб.): 45% от ФОТ | 100 м3 грунта | 0.0048 | 4968.9 | 4828.91 | 1.51 | 0.21 | 24 | 23
Раздел 3. 2 этаж
25 | ФЕРр56-01-01 | Демонтаж оконных коробок в каменных стенах с: отбивкой штукатурки откосов НР (4433 руб.): 82%*0,94 от ФОТ СП (3566 руб.): 62% от ФОТ | 100 шт. коробок | 0.5 | 1258.24 | 1050.98 | 207.26 | 22.75 | 629 | 525 | 104 | 11
26 | ФЕРр56-02-02 | Снятие оконных переплетов: остекленных НР (6691 руб.): 82%*0,94 от ФОТ СП (5382 руб.): 62% от ФОТ | 100 м2 оконных переплетов | 2.132 | 388.36 | 369.76 | 18.6 | 9.84 | 828 | 788 | 40 | 21
27 | ФЕР46-04-001-04 | Разборка стен: кирпичных НР (15647 руб.): 110%*0.9 * 0,94 от ФОТ СП (10004 руб.): 70%*0.85 от ФОТ | 1 м3 | 18.4 | 214.92 | 73.01 | 141.91 | 12.17 | 3955 | 1343 | 2612 | 224
28 | ФЕР46-03-007-03 | Пробивка проемов в конструкциях: из кирпича НР (549 руб.): 110%*0.9 * 0,94 от ФОТ СП (351 руб.): 70%*0.85 от ФОТ | 1 м3 | 0.4 | 423.77 | 110.33 | 313.44 | 26.87 | 170 | 44 | 126 | 11
29 | ФЕР10-06-031-01 | Устройство перегородок с одинарным металлическим каркасом и однослойной обшивкой с обеих сторон (С 361): глухих НР (3363 руб.): 118%*0.9 * 0,94 от ФОТ СП (1804 руб.): 63%*0.85 от ФОТ | 100 м2 перегородки за вычетом проемов | 0.289 | 10161.38 | 943.28 | 24.12 |  | 2937 | 273 | 7
30 | ФЕР10-05-002-01 | Устройство перегородок с одинарным металлическим каркасом и двухслойной обшивкой с обеих сторон (С 112): глухих НР (23416 руб.): 118%*0.9 * 0,94 от ФОТ СП (12561 руб.): 63%*0.85 от ФОТ | 100 м2 перегородки за вычетом проемов | 1.588 | 10764.93 | 1197.24 | 10.31 |  | 17095 | 1901 | 16
31 | ФСЦМ-104-0013 | Маты минераловатные прошивные без обкладок М-125, толщина 40 мм | м3 | 7.73 | 542.4 |  |  |  | 4193
32 | ФЕР10-06-032-01 | Устройство перегородок с одинарным металлическим каркасом и двухслойной обшивкой с обеих сторон (С 362): глухих НР (847 руб.): 118%*0.9 * 0,94 от ФОТ СП (454 руб.): 63%*0.85 от ФОТ | 100 м2 перегородки за вычетом проемов | 0.053 | 14603.86 | 1306.08 | 10.31 |  | 774 | 69 | 1
33 | ФЕР46-04-010-02 | Разборка покрытий полов: дощатых НР (869 руб.): 110%*0.9 * 0,94 от ФОТ СП (556 руб.): 70%*0.85 от ФОТ | 100 м2 покрытия | 0.315 | 311.13 | 238.13 | 73 | 38.62 | 98 | 75 | 23 | 12
Раздел 4. 3 этаж
34 | ФЕРр56-01-01 | Демонтаж оконных коробок в каменных стенах с: отбивкой штукатурки откосов НР (3466 руб.): 82%*0,94 от ФОТ СП (2788 руб.): 62% от ФОТ | 100 шт. коробок | 0.39 | 1258.24 | 1050.98 | 207.26 | 22.75 | 491 | 410 | 81 | 9
35 | ФЕРр56-02-02 | Снятие оконных переплетов: остекленных НР (4640 руб.): 82%*0,94 от ФОТ СП (3732 руб.): 62% от ФОТ | 100 м2 оконных переплетов | 1.476 | 388.36 | 369.76 | 18.6 | 9.84 | 573 | 546 | 27 | 15
36 | ФЕР10-06-031-01 | Устройство перегородок с одинарным металлическим каркасом и однослойной обшивкой с обеих сторон (С 361): глухих НР (1039 руб.): 118%*0.9 * 0,94 от ФОТ СП (557 руб.): 63%*0.85 от ФОТ | 100 м2 перегородки за вычетом проемов | 0.089 | 10161.38 | 943.28 | 24.12 |  | 904 | 84 | 2
37 | ФЕР10-05-002-01 | Устройство перегородок с одинарным металлическим каркасом и двухслойной обшивкой с обеих сторон (С 112): глухих НР (1243 руб.): 118%*0.9 * 0,94 от ФОТ СП (667 руб.): 63%*0.85 от ФОТ | 100 м2 перегородки за вычетом проемов | 0.084 | 10764.93 | 1197.24 | 10.31 |  | 904 | 101 | 1
37.1 | ФСЦМ-104-0013 | Маты минераловатные прошивные без обкладок М-125, толщина 40 мм | м3 | 0.71 | 542.4 |  |  |  | 385
Раздел 5. Проемы
Двери
38.1 | ФЕР26-01-042-01 | Установка дверей с тепловой изоляцией: в кирпичных перегородках НР (5383 руб.): 100%*0.9 * 0,94 от ФОТ СП (3786 руб.): 70%*0.85 от ФОТ | 100 м2 проемов по наружному обводу коробок | 0.2076 | 28406.24 | 2484.53 | 608.13 |  | 5897 | 516 | 126
41.1 | ФЕР26-01-042-02 | Установка дверей с тепловой изоляцией: в кирпичных стенах НР (1035 руб.): 100%*0.9 * 0,94 от ФОТ СП (728 руб.): 70%*0.85 от ФОТ | 100 м2 проемов по наружному обводу коробок | 0.0426 | 33326.04 | 2326.9 | 730.84 |  | 1420 | 99 | 31
41.2 | ФСЦМ-202-0041 | Дверь герметическая, марка стали С 255 | м2 | 0.2502 | 2215.73 |  |  |  | 554
42.2 | ФЕР10-01-047-01 | Установка блоков из ПХВ в наружных и внутренних дверных проемах в каменных стенах площадью проема до 3 м2 НР (19935 руб.): 118%*0.9 * 0,94 от ФОТ СП (10693 руб.): 63%*0.85 от ФОТ | 100 м2 проемов | 0.90237 | 243846.57 | 1778.85 | 386.45 | 13.67 | 220040 | 1605 | 349 | 12
42.1 | ФЕР10-01-047-02 | Установка блоков из ПХВ в наружных и внутренних дверных проемах в каменных стенах площадью проема более 3 м2 НР (14868 руб.): 118%*0.9 * 0,94 от ФОТ СП (7976 руб.): 63%*0.85 от ФОТ | 100 м2 проемов | 1.0983 | 237017.36 | 1091.71 | 325.48 | 6.77 | 260309 | 1199 | 357 | 7
Окна
44.1 | ФЕР10-01-034-03 | Установка в жилых и общественных зданиях оконных блоков из ПВХ профилей поворотных (откидных, поворотно-откидных) с площадью проема до 2 м2 одностворчатых НР (9008 руб.): 118%*0.9 * 0,94 от ФОТ СП (4832 руб.): 63%*0.85 от ФОТ | 100 м2 проёмов | 0.38218 | 127514.34 | 1888.54 | 409.79 | 22.92 | 48733 | 722 | 157 | 9
44.2 | ФЕР10-01-034-04 | Установка в жилых и общественных зданиях оконных блоков из ПВХ профилей поворотных (откидных, поворотно-откидных) с площадью проема более 2 м2 одностворчатых НР (77809 руб.): 118%*0.9 * 0,94 от ФОТ СП (41738 руб.): 63%*0.85 от ФОТ | 100 м2 проёмов | 4.4505 | 123017.68 | 1410.02 | 352.64 | 8.59 | 547488 | 6275 | 1569 | 38
Внутренняя отделка
46.1 | ФЕР15-04-005-06 | Улучшенная окраска поливинилацетатными водоэмульсионными составами по сборным конструкциям, подготовленным под окраску: потолков НР (70332 руб.): 105%*0.9 * 0,94 от ФОТ СП (37015 руб.): 55%*0.85 от ФОТ | 100 м2 окрашиваемой поверхности | 24.89 | 1356.71 | 256.54 | 7.74 | 1.16 | 33769 | 6385 | 193 | 29
46.2 | ТЕР15-02-001-08 | Улучшенная штукатурка цементно-известковым раствором по камню: стен по камню и бетону сухой смесью КНАУФ-МП75 толщиной 30 мм (внутренняя) НР (457372 руб.): 105%*0,94 * 0.9 * 0,94 от ФОТ СП (256086 руб.): 55%*0.85 от ФОТ | 100 м2 оштукатуриваемой поверхности | 45 | 19167.84 | 635.57 | 3200.4 | 322.85 | 862553 | 28601 | 144018 | 14528
48 | ФЕР15-04-006-03 | Покрытие поверхностей грунтовкой глубокого проникновения за 1 раз стен НР (35591 руб.): 105%*0.9 * 0,94 от ФОТ СП (18731 руб.): 55%*0.85 от ФОТ | 100 м2 покрытия | 51.4 | 327.88 | 63.01 | 0.95 | 0.13 | 16853 | 3239 | 49 | 7
49 | ФЕР15-04-005-03 | Улучшенная окраска поливинилацетатными водоэмульсионными составами по штукатурке: стен НР (165123 руб.): 105%*0.9 * 0,94 от ФОТ СП (86902 руб.): 55%*0.85 от ФОТ | 100 м2 окрашиваемой поверхности | 38.95 | 1591.43 | 384.81 | 11.71 | 1.8 | 61986 | 14988 | 456 | 70
50 | ФЕР15-04-048-05 | Отделка стен внутри помещений мелкозернистыми декоративными покрытиями из минеральных или полимерминеральных пастовых составов на латексной основе по поверхности, состав с наполнителем: из микроминерала (зерно до 0,7 мм) НР (26803 руб.): 105%*0.9 * 0,94 от ФОТ СП (14106 руб.): 55%*0.85 от ФОТ | 100 м2 отделываемой поверхности | 6.85 | 7586.87 | 353.85 | 32.92 | 2.75 | 51970 | 2424 | 226 | 19
51 | ФЕР15-01-019-05 | Гладкая облицовка стен, столбов, пилястр и откосов (без карнизных, плинтусных и угловых плиток) без установки плиток туалетного гарнитура на клее из сухих смесей: по кирпичу и бетону НР (91245 руб.): 105%*0.9 * 0,94 от ФОТ СП (48021 руб.): 55%*0.85 от ФОТ | 100 м2 поверхности облицовки | 5.6 | 10686.77 | 1467.37 | 28.72 | 17.46 | 59846 | 8217 | 161 | 98
Металлические перемычки
52 | ФЕРр53-25-01 | Устройство металлических перемычек в стенах существующих зданий НР (1597 руб.): 86%*0,94 от ФОТ СП (1383 руб.): 70% от ФОТ | т металлоконструкций перемычек | 0.1278 | 11334.08 | 1432.76 | 83.71 | 7.09 | 1448 | 183 | 11 | 1
53 | ФЕРр56-23-01 | Обрамление проемов угловой сталью НР (496 руб.): 82%*0,94 от ФОТ СП (399 руб.): 62% от ФОТ | т металлоконструкций | 0.1493 | 6723.7 | 394.56 | 18.62 | 5.08 | 1004 | 59 | 3 | 1
54 | ФЕР15-02-036-01 | Улучшенная штукатурка по сетке без устройства каркаса: стен НР (391 руб.): 105%*0.9 * 0,94 от ФОТ СП (206 руб.): 55%*0.85 от ФОТ | 100 м2 оштукатуриваемой поверхности | 0.03 | 6001.13 | 1194.24 | 38.6 | 15.24 | 180 | 36 | 1
55 | ФЕРр57-02-01 | Разборка покрытий полов: из линолеума и релина НР (9086 руб.): 80%*0,94 от ФОТ СП (8216 руб.): 68% от ФОТ | 100 м2 покрытий | 12.48 | 91.46 | 88.86 | 2.6 | 1.38 | 1141 | 1109 | 32 | 17
56 | ФЕРр57-02-03 | Разборка покрытий полов: из керамических плиток НР (45703 руб.): 80%*0,94 от ФОТ СП (41327 руб.): 68% от ФОТ | 100 м2 покрытий | 9.27 | 624.61 | 595.81 | 28.8 | 15.24 | 5790 | 5523 | 267 | 141
57 | ФЕРр57-02-04 | Разборка покрытий полов: цементных НР (87549 руб.): 80%*0,94 от ФОТ СП (79166 руб.): 68% от ФОТ | 100 м2 покрытий | 9.27 | 3545.52 | 948.24 | 2597.28 | 222.18 | 32867 | 8790 | 24077 | 2060
58 | ФЕРр57-02-09 | Разборка покрытий полов: дощатых НР (58750 руб.): 80%*0,94 от ФОТ СП (53125 руб.): 68% от ФОТ | 100 м2 покрытий | 23.65 | 315.98 | 298.78 | 17.2 | 9.1 | 7473 | 7066 | 407 | 215
59 | ФЕРр57-01-02 | Разборка оснований покрытия полов: лаг из досок и брусков НР (11418 руб.): 80%*0,94 от ФОТ СП (10324 руб.): 68% от ФОТ | 100 м2 основания | 23.65 | 59.83 | 59.83 |  |  | 1415 | 1415
Раздел 6. Полы
тип1
60 | ФЕР11-01-011-01 | Устройство стяжек цементных: толщиной 20 мм НР (52655 руб.): 123%*0.9 * 0,94 от ФОТ СП (32259 руб.): 75%*0.85 от ФОТ | 100 м2 стяжки | 12.48 | 1470.97 | 313.96 | 29.94 | 13.44 | 18358 | 3918 | 374 | 168
61 | ФСЦМ-402-0005 | Раствор готовый кладочный цементный марки 150 | м3 | -25.46 | 548.3 |  |  |  | -13960
62 | ФСЦМ-101-1930 | Ветонит 5000 | т | 37.44 | 11416 |  |  |  | 427415
63.1 | ФЕР11-01-036-02 | Устройство покрытий из линолеума на клее: КН-2 НР (58027 руб.): 123%*0.9 * 0,94 от ФОТ СП (35550 руб.): 75%*0.85 от ФОТ | 100 м2 покрытия | 12.48 | 6931.85 | 352.32 | 44.7 | 8.99 | 86509 | 4397 | 558 | 112
63.2 | ФСЦМ-101-0544 | Линолеум поливинилхлоридный многослойный и однослойный без подосновы марки М, толщиной 2.1 мм | м2 | -1248 | 59.96 |  |  |  | -74830
63.3 | ФССЦ-101-0550 | Линолеум поливинилхлоридный трудновоспламеняемый безосновный марки ТТН, толщиной 1.8 мм | м2 | 1248 | 89.47 |  |  |  | 111659
64 | ФЕР11-01-040-01 | Устройство плинтусов поливинилхлоридных: на клее КН-2 НР (15119 руб.): 123%*0.9 * 0,94 от ФОТ СП (9262 руб.): 75%*0.85 от ФОТ | 100 м плинтусов | 13.35 | 555.35 | 87.86 | 2.26 | 0.32 | 7414 | 1173 | 30 | 4
Тип2
65 | ФЕР11-01-011-01 | Устройство стяжек цементных: толщиной 20 мм НР (26585 руб.): 123%*0.9 * 0,94 от ФОТ СП (16287 руб.): 75%*0.85 от ФОТ | 100 м2 стяжки | 6.3 | 1470.97 | 313.96 | 29.94 | 13.44 | 9267 | 1978 | 189 | 85
66 | ФСЦМ-402-0005 | Раствор готовый кладочный цементный марки 150 | м3 | -12.85 | 548.3 |  |  |  | -7046
67 | ФСЦМ-101-1930 | Ветонит 5000 | т | 18.9 | 11416 |  |  |  | 215762
68 | ФЕР11-01-027-06 | Устройство покрытий на растворе из сухой смеси с приготовлением раствора в построечных условиях из плиток: гладких неглазурованных керамических для полов одноцветных НР (89100 руб.): 123%*0.9 * 0,94 от ФОТ СП (54586 руб.): 75%*0.85 от ФОТ | 100 м2 покрытия | 6.3 | 9027.91 | 1046.88 | 122.13 | 50.34 | 56876 | 6595 | 769 | 317
69 | ФЕР11-01-039-04 | Устройство плинтусов: из плиток керамических НР (19495 руб.): 123%*0.9 * 0,94 от ФОТ СП (11944 руб.): 75%*0.85 от ФОТ | 100 м плинтусов | 6.74 | 2713.59 | 224.61 | 4.52 | 0.63 | 18290 | 1514 | 30 | 4
Тип3
70 | ФЕР11-01-004-01 | Устройство гидроизоляции оклеечной рулонными материалами на мастике "Битуминоль": первый слой НР (8430 руб.): 123%*0.9 * 0,94 от ФОТ СП (5164 руб.): 75%*0.85 от ФОТ | 100 м2 изолируемой поверхности | 1.235 | 2739.4 | 520.46 | 309.99 | 10.37 | 3383 | 643 | 383 | 13
71 | ФССЦ-101-1742 | Толь с крупнозернистой посыпкой гидроизоляционный марки ТГ-350 | м2 | -143.3 | 5.71 |  |  |  | -818
72 | Прайс-лист | Унифлекс ХПП-3 Цена80,05/1,18/4,55*1,065 | м2 | 143.3 | 15.88 |  |  |  | 2276
73 | ФЕР11-01-011-01 | Устройство стяжек цементных: толщиной 20 мм НР (4008 руб.): 123%*0.9 * 0,94 от ФОТ СП (2456 руб.): 75%*0.85 от ФОТ | 100 м2 стяжки | 0.95 | 1470.97 | 313.96 | 29.94 | 13.44 | 1397 | 298 | 28 | 13
74 | ФСЦМ-402-0005 | Раствор готовый кладочный цементный марки 150 | м3 | -1.938 | 548.3 |  |  |  | -1063
75 | ФСЦМ-101-1930 | Ветонит 5000 | т | 2.85 | 11416 |  |  |  | 32536
76 | ФЕР11-01-027-06 | Устройство покрытий на растворе из сухой смеси с приготовлением раствора в построечных условиях из плиток: гладких неглазурованных керамических для полов одноцветных НР (13443 руб.): 123%*0.9 * 0,94 от ФОТ СП (8236 руб.): 75%*0.85 от ФОТ | 100 м2 покрытия | 0.95 | 9027.91 | 1046.88 | 122.13 | 50.34 | 8577 | 995 | 116 | 48
77 | ФЕР11-01-039-04 | Устройство плинтусов: из плиток керамических НР (2926 руб.): 123%*0.9 * 0,94 от ФОТ СП (1793 руб.): 75%*0.85 от ФОТ | 100 м плинтусов | 1.01 | 2713.59 | 224.61 | 4.52 | 0.63 | 2741 | 227 | 5 | 1
тип4
78 | ФЕР11-01-011-01 | Устройство стяжек цементных: толщиной 20 мм НР (4902 руб.): 123%*0.9 * 0,94 от ФОТ СП (3003 руб.): 75%*0.85 от ФОТ | 100 м2 стяжки | 1.16 | 1470.97 | 313.96 | 29.94 | 13.44 | 1706 | 364 | 35 | 16
79 | ФСЦМ-402-0005 | Раствор готовый кладочный цементный марки 150 | м3 | -2.366 | 548.3 |  |  |  | -1297
80 | ФСЦМ-101-1930 | Ветонит 5000 | т | 3.48 | 11416 |  |  |  | 39728
81 | ФЕР11-01-027-06 | Устройство покрытий на растворе из сухой смеси с приготовлением раствора в построечных условиях из плиток: гладких неглазурованных керамических для полов одноцветных НР (16402 руб.): 123%*0.9 * 0,94 от ФОТ СП (10048 руб.): 75%*0.85 от ФОТ | 100 м2 покрытия | 1.16 | 9027.91 | 1046.88 | 122.13 | 50.34 | 10472 | 1214 | 142 | 58
82 | ФЕР11-01-039-04 | Устройство плинтусов: из плиток керамических НР (3595 руб.): 123%*0.9 * 0,94 от ФОТ СП (2203 руб.): 75%*0.85 от ФОТ | 100 м плинтусов | 1.2412 | 2713.59 | 224.61 | 4.52 | 0.63 | 3368 | 279 | 6 | 1
Тип5
83 | ФЕР11-01-011-01 | Устройство стяжек цементных: толщиной 20 мм НР (4846 руб.): 123%*0.9 * 0,94 от ФОТ СП (2969 руб.): 75%*0.85 от ФОТ | 100 м2 стяжки | 1.15 | 1470.97 | 313.96 | 29.94 | 13.44 | 1692 | 361 | 34 | 15
84 | ФЕР11-01-011-02 | Устройство стяжек цементных: на каждые 5 мм изменения толщины стяжки добавлять или исключать к расценке 11-01-011-01 КОЭФ. К ПОЗИЦИИ: Новый коэффициент ПЗ=5 (ОЗП=5; ЭМ=5 к расх.; ЗПМ=5; МАТ=5 к расх.; ТЗ=5; ТЗМ=5) НР (469 руб.): 123%*0.9 * 0,94 от ФОТ СП (288 руб.): 75%*0.85 от ФОТ | 100 м2 стяжки | 1.15 | 1444.8 | 19.85 | 26.8 | 11.1 | 1662 | 23 | 31 | 13
85 | ФЕР11-01-027-06 | Устройство покрытий на растворе из сухой смеси с приготовлением раствора в построечных условиях из плиток: гладких неглазурованных керамических для полов одноцветных НР (16279 руб.): 123%*0.9 * 0,94 от ФОТ СП (9973 руб.): 75%*0.85 от ФОТ | 100 м2 покрытия | 1.15 | 9027.91 | 1046.88 | 122.13 | 50.34 | 10382 | 1204 | 140 | 58
86 | ФЕР11-01-039-04 | Устройство плинтусов: из плиток керамических НР (3550 руб.): 123%*0.9 * 0,94 от ФОТ СП (2175 руб.): 75%*0.85 от ФОТ | 100 м плинтусов | 1.23 | 2713.59 | 224.61 | 4.52 | 0.63 | 3338 | 276 | 6 | 1
Тип6
87 | ФЕР11-01-004-01 | Устройство гидроизоляции оклеечной рулонными материалами на мастике "Битуминоль": первый слой НР (1072 руб.): 123%*0.9 * 0,94 от ФОТ СП (657 руб.): 75%*0.85 от ФОТ | 100 м2 изолируемой поверхности | 0.156 | 2739.4 | 520.46 | 309.99 | 10.37 | 427 | 81 | 48 | 2
88 | ФССЦ-101-1742 | Толь с крупнозернистой посыпкой гидроизоляционный марки ТГ-350 | м2 | -18.1 | 5.71 |  |  |  | -103
89 | Прайс-лист | Унифлекс ХПП-3 Цена80,05/1,18/4,55*1,065 | м2 | 18.1 | 15.88 |  |  |  | 287
90 | ФЕР11-01-011-01 | Устройство стяжек цементных: толщиной 20 мм НР (524 руб.): 123%*0.9 * 0,94 от ФОТ СП (321 руб.): 75%*0.85 от ФОТ | 100 м2 стяжки | 0.12 | 1470.97 | 313.96 | 29.94 | 13.44 | 177 | 38 | 4 | 2
91 | ФЕР11-01-011-02 | Устройство стяжек цементных: на каждые 5 мм изменения толщины стяжки добавлять или исключать к расценке 11-01-011-01 КОЭФ. К ПОЗИЦИИ: Новый коэффициент ПЗ=5 (ОЗП=5; ЭМ=5 к расх.; ЗПМ=5; МАТ=5 к расх.; ТЗ=5; ТЗМ=5) НР (33 руб.): 123%*0.9 * 0,94 от ФОТ СП (20 руб.): 75%*0.85 от ФОТ | 100 м2 стяжки | 0.12 | 1444.8 | 19.85 | 26.8 | 11.1 | 173 | 2 | 3 | 1
92 | ФЕР11-01-027-06 | Устройство покрытий на растворе из сухой смеси с приготовлением раствора в построечных условиях из плиток: гладких неглазурованных керамических для полов одноцветных НР (1709 руб.): 123%*0.9 * 0,94 от ФОТ СП (1047 руб.): 75%*0.85 от ФОТ | 100 м2 покрытия | 0.12 | 9027.91 | 1046.88 | 122.13 | 50.34 | 1083 | 126 | 15 | 6
93 | ФЕР11-01-039-04 | Устройство плинтусов: из плиток керамических НР (368 руб.): 123%*0.9 * 0,94 от ФОТ СП (226 руб.): 75%*0.85 от ФОТ | 100 м плинтусов | 0.1284 | 2713.59 | 224.61 | 4.52 | 0.63 | 348 | 29 | 1
Тип7
94 | ФЕР11-01-009-01 | Устройство тепло- и звукоизоляции сплошной из плит: или матов минераловатных или стекловолокнистых НР (9490 руб.): 123%*0.9 * 0,94 от ФОТ СП (5814 руб.): 75%*0.85 от ФОТ | 100 м2 изолируемой поверхности | 2.76 | 2566.67 | 254.49 | 77.49 | 12.27 | 7084 | 702 | 214 | 34
95 | ФССЦ-104-0013 | Маты минераловатные прошивные без обкладок М-125, толщина 40 мм | м3 | -11.37 | 542.4 |  |  |  | -6167
96 | Прайс-лист | Стенофлекс т.5мм цена:27,92 | м2 | 284.28 | 5.2 |  |  |  | 1478
97 | ФЕР11-01-002-09 | Устройство подстилающих слоев: бетонных НР (2289 руб.): 123%*0.9 * 0,94 от ФОТ СП (1403 руб.): 75%*0.85 от ФОТ | 1 м3 подстилающего слоя | 12.144 | 634.46 | 14.69 | 0.24 |  | 7705 | 178 | 3
98 | ФЕР06-01-015-10 | Армирование подстилающих слоев и набетонок НР (687 руб.): 105%*0.9 * 0,94 от ФОТ СП (427 руб.): 65%*0.85 от ФОТ | 1 т | 0.552 | 6081.97 | 111.86 | 34.51 | 2.16 | 3357 | 62 | 19 | 1
99 | ФЕР11-01-036-03 | Устройство покрытий из линолеума насухо: из готовых ковров на комнату НР (5393 руб.): 123%*0.9 * 0,94 от ФОТ СП (3304 руб.): 75%*0.85 от ФОТ | 100 м2 покрытия | 2.76 | 7835.91 | 142.92 | 42.99 | 8.68 | 21627 | 394 | 119 | 24
100 | Прайс-лист | Синтетическое покрытие GraboFLEх256/Тцена:24,37*42/1,18/4,9*1,02 | м2 | 284.28 | 190.64 |  |  |  | 54195
Подвал
101 | ФЕР11-01-004-01 | Устройство гидроизоляции оклеечной рулонными материалами на мастике "Битуминоль": первый слой НР (3204 руб.): 123%*0.9 * 0,94 от ФОТ СП (1963 руб.): 75%*0.85 от ФОТ | 100 м2 изолируемой поверхности | 0.468 | 2739.4 | 520.46 | 309.99 | 10.37 | 1282 | 244 | 145 | 5
102 | ФССЦ-101-1742 | Толь с крупнозернистой посыпкой гидроизоляционный марки ТГ-350 | м2 | -54.29 | 5.71 |  |  |  | -310
103 | Прайс-лист | Унифлекс ХПП-3 Цена:63/1,18/4,55*1,065 | м2 | 54.29 | 15.88 |  |  |  | 862
104 | ФЕР11-01-009-01 | Устройство тепло- и звукоизоляции сплошной из плит: или матов минераловатных или стекловолокнистых НР (1239 руб.): 123%*0.9 * 0,94 от ФОТ СП (759 руб.): 75%*0.85 от ФОТ | 100 м2 изолируемой поверхности | 0.36 | 2566.67 | 254.49 | 77.49 | 12.27 | 924 | 92 | 28 | 4
105 | ФССЦ-104-0013 | Маты минераловатные прошивные без обкладок М-125, толщина 40 мм | м3 | -1.483 | 542.4 |  |  |  | -804
106 | ФССЦ-104-0103 | Плиты теплоизоляционные из пенопласта полистирольного ПСБС-40 | м3 | 0.9 | 994.4 |  |  |  | 895
107 | ФЕР11-01-005-01 | Устройство гидроизоляции из полиэтиленовой пленки на бутилкаучуковом клее, с защитой рубероидом: первый слой НР (7235 руб.): 123%*0.9 * 0,94 от ФОТ СП (4433 руб.): 75%*0.85 от ФОТ | 100 м2 изолируемой поверхности | 0.36 | 4204.9 | 1564.16 | 35 | 3.81 | 1514 | 563 | 13 | 1
108 | ФССЦ-101-1746 | Рубероид кровельный с мелкой посыпкой РМ-350 | м2 | -40.32 | 6.48 |  |  |  | -261
109 | ФЕР11-01-011-01 | Устройство стяжек цементных: толщиной 20 мм НР (1518 руб.): 123%*0.9 * 0,94 от ФОТ СП (930 руб.): 75%*0.85 от ФОТ | 100 м2 стяжки | 0.36 | 1470.97 | 313.96 | 29.94 | 13.44 | 530 | 113 | 11 | 5
110 | ФЕР11-01-027-06 | Устройство покрытий на растворе из сухой смеси с приготовлением раствора в построечных условиях из плиток: гладких неглазурованных керамических для полов одноцветных НР (5103 руб.): 123%*0.9 * 0,94 от ФОТ СП (3126 руб.): 75%*0.85 от ФОТ | 100 м2 покрытия | 0.36 | 9027.91 | 1046.88 | 122.13 | 50.34 | 3250 | 377 | 44 | 18
Раздел 7. Выход через приямок в осях А/4-5
111 | ФЕР01-02-057-03 | Разработка грунта вручную в траншеях глубиной до 2 м без креплений с откосами, группа грунтов: 3 НР (4357 руб.): 80%*0.9 * 0,94 от ФОТ СП (2463 руб.): 45%*0.85 от ФОТ | 100 м3 грунта | 0.27 | 1934.4 | 1934.4 |  |  | 522 | 522
112 | ФЕР07-05-001-01 | Установка блоков стен подвалов массой: до 0,5 т НР (1379 руб.): 155%*0.9 * 0,94 от ФОТ СП (894 руб.): 100%*0.85 от ФОТ | 100 шт. сборных конструкций | 0.12 | 3367.6 | 461.82 | 2036.02 | 236.66 | 404 | 55 | 244 | 28
113 | ФЕР07-05-001-02 | Установка блоков стен подвалов массой: до 1 т НР (985 руб.): 155%*0.9 * 0,94 от ФОТ СП (638 руб.): 100%*0.85 от ФОТ | 100 шт. сборных конструкций | 0.06 | 4789.46 | 648.07 | 2857.72 | 328.05 | 287 | 39 | 171 | 20
114 | ФССЦ-441-1001 | Блоки железобетонные фундаментные | м3 | 4.512 | 682 |  |  |  | 3077
115 | ФЕР01-02-061-02 | Засыпка вручную траншей, пазух котлованов и ям, группа грунтов: 2 НР (428 руб.): 80%*0.9 * 0,94 от ФОТ СП (242 руб.): 45%*0.85 от ФОТ | 100 м3 грунта | 0.07 | 727.06 | 727.06 |  |  | 51 | 51
116 | ФЕР01-02-005-01 | Уплотнение грунта пневматическими трамбовками, группа грунтов: 1, 2 НР (95 руб.): 95%*0.9 * 0,94 от ФОТ СП (50 руб.): 50%*0.85 от ФОТ | 100 м3 уплотненного грунта | 0.07 | 440.28 | 106.88 | 333.4 | 30.58 | 31 | 7 | 24 | 2
117 | ФЕР06-01-001-13 | Устройство фундаментов-столбов: бетонных НР (258 руб.): 105%*0.9 * 0,94 от ФОТ СП (160 руб.): 65%*0.85 от ФОТ | 100 м3 бетона, бутобетона и железобетона в деле | 0.0046 | 68288.77 | 5103.16 | 1768.32 | 250.44 | 314 | 23 | 8 | 1
118 | ФЕР06-01-001-01 | Устройство бетонной подготовки НР (67 руб.): 105%*0.9 * 0,94 от ФОТ СП (41 руб.): 65%*0.85 от ФОТ | 100 м3 бетона, бутобетона и железобетона в деле | 0.0042 | 57787.79 | 1271.63 | 921.89 | 140.13 | 243 | 5 | 4 | 1
119 | ФЕР08-01-003-07 | Гидроизоляция боковая: обмазочная битумная в 2 слоя по выравненной поверхности бутовой кладки, кирпичу, бетону НР (398 руб.): 122%*0.9 * 0,94 от ФОТ СП (262 руб.): 80%*0.85 от ФОТ | 100 м2 изолируемой поверхности | 0.1512 | 1173.88 | 201.82 | 73.58 | 2.12 | 177 | 31 | 11
120 | ФЕР06-01-001-01 | Устройство бетонной подготовки НР (133 руб.): 105%*0.9 * 0,94 от ФОТ СП (83 руб.): 65%*0.85 от ФОТ | 100 м3 бетона, бутобетона и железобетона в деле | 0.009 | 57787.79 | 1271.63 | 921.89 | 140.13 | 520 | 11 | 8 | 1
121 | ФЕР06-01-001-17 | Устройство фундаментных плит железобетонных с пазами, стаканами и подколонниками высотой до 2 м при толщине плиты: до 1000 мм НР (1134 руб.): 105%*0.9 * 0,94 от ФОТ СП (706 руб.): 65%*0.85 от ФОТ | 100 м3 бетона, бутобетона и железобетона в деле | 0.036 | 179912.68 | 2415.18 | 3086.56 | 417.03 | 6477 | 87 | 111 | 15
123 | ФЕР23-01-005-01 | Укладка трубопроводов из керамических канализационных труб диаметром: 150 мм НР (158 руб.): 130%*0,94 от ФОТ СП (98 руб.): 89%*0.85 от ФОТ | 100 м трубопровода | 0.015 | 4616.84 | 651.22 | 7.54 | 1.06 | 69 | 10
124 | ФЕР46-04-001-04 | Разборка стен: кирпичных НР (678 руб.): 110%*0.9 * 0,94 от ФОТ СП (434 руб.): 70%*0.85 от ФОТ | 1 м3 | 0.8 | 214.92 | 73.01 | 141.91 | 12.17 | 172 | 58 | 114 | 10
125 | ФЕР46-02-007-01 | Кладка отдельных участков кирпичных стен и заделка проемов в кирпичных стенах при объеме кладки в одном месте: до 5 м3 НР (479 руб.): 110%*0.9 * 0,94 от ФОТ СП (306 руб.): 70%*0.85 от ФОТ | 1 м3 | 0.4 | 947.3 | 119.38 | 2.13 |  | 379 | 48 | 1
126 | ФЕР11-01-002-01 | Устройство подстилающих слоев: песчаных НР (246 руб.): 123%*0.9 * 0,94 от ФОТ СП (150 руб.): 75%*0.85 от ФОТ | 1 м3 подстилающего слоя | 0.845 | 114.61 | 18.77 | 29.16 | 3.01 | 97 | 16 | 25 | 3
127 | ФЕР11-01-002-09 | Устройство подстилающих слоев: бетонных НР (22 руб.): 123%*0.9 * 0,94 от ФОТ СП (13 руб.): 75%*0.85 от ФОТ | 1 м3 подстилающего слоя | 0.169 | 634.46 | 14.69 | 0.24 |  | 107 | 2
128 | ФЕР11-01-015-01 | Устройство покрытий бетонных: толщиной 30 мм НР (78 руб.): 123%*0.9 * 0,94 от ФОТ СП (48 руб.): 75%*0.85 от ФОТ | 100 м2 покрытия | 0.0169 | 2733.29 | 321.27 | 199.48 | 30.05 | 46 | 5 | 3 | 1
129 | ФЕР11-01-015-02 | Устройство покрытий бетонных: на каждые 5 мм изменения толщины КОЭФ. К ПОЗИЦИИ: Новый коэффициент ПЗ=24 (ОЗП=24; ЭМ=24 к расх.; ЗПМ=24; МАТ=24 к расх.; ТЗ=24; ТЗМ=24) НР (68 руб.): 123%*0.9 * 0,94 от ФОТ СП (41 руб.): 75%*0.85 от ФОТ | 100 м2 покрытия | 0.0169 | 8467.68 | 227.04 | 101.04 | 48.24 | 143 | 4 | 2 | 1
130 | ФЕР11-01-011-01 | Устройство стяжек цементных: толщиной 20 мм НР (67 руб.): 123%*0.9 * 0,94 от ФОТ СП (41 руб.): 75%*0.85 от ФОТ | 100 м2 стяжки | 0.0169 | 1470.97 | 313.96 | 29.94 | 13.44 | 25 | 5 | 1
Раздел 8. Кровля
131 | ФЕР46-04-008-04 | Разборка покрытий кровель: из волнистых и полуволнистых асбестоцементных листов НР (4713 руб.): 110%*0.9 * 0,94 от ФОТ СП (3014 руб.): 70%*0.85 от ФОТ | 100 м2 покрытия | 3.8 | 154.66 | 124.02 | 30.64 |  | 588 | 472 | 116
132 | ФЕР46-03-009-02 | Пробивка в кирпичных стенах гнезд размером: до 260х260 мм НР (2237 руб.): 110%*0.9 * 0,94 от ФОТ СП (1430 руб.): 70%*0.85 от ФОТ | 100 шт. | 0.34 | 2443.25 | 489.83 | 1953.42 | 167.48 | 831 | 167 | 664 | 57
133 | ФЕР10-01-023-01 | Укладка ходовых досок НР (236 руб.): 118%*0.9 * 0,94 от ФОТ СП (126 руб.): 63%*0.85 от ФОТ | 100 м ходов | 0.571 | 301.54 | 31.84 | 11.98 | 1.27 | 172 | 18 | 7 | 1
134 | ФСЦМ-102-0077 | Пиломатериалы хвойных пород. Доски необрезные длиной 4-6,5 м, все ширины, толщиной 32-40 мм, III сорта | м3 | 0.263 | 832.7 |  |  |  | 219
135 | ФЕР20-02-003-03 | Установка решеток жалюзийных стальных: штампованных нерегулируемых (РШ) номер 150 размер 200х200 мм НР (4776 руб.): 128%*0.9 * 0,94 от ФОТ СП (3111 руб.): 83%*0.85 от ФОТ | 1 решетка | 34 | 19.09 | 10.49 | 2.25 |  | 649 | 357 | 77
136 | ФЕРр58-05-01 | Ремонт деревянных элементов конструкций крыш: укрепление стропильных ног расшивкой досками с двух сторон НР (15438 руб.): 83%*0,94 от ФОТ СП (12862 руб.): 65% от ФОТ | 100 м | 5.365 | 3594.63 | 339.99 | 27.48 | 3.7 | 19285 | 1824 | 147 | 20
137 | ФЕРр58-05-03 | Ремонт деревянных элементов конструкций крыш: смена стропильных ног из брусьев НР (3223 руб.): 83%*0,94 от ФОТ СП (2685 руб.): 65% от ФОТ | 100 м | 0.3 | 7409.36 | 1279.87 | 26.13 | 3.39 | 2223 | 384 | 8 | 1
138.1 | ФЕР26-02-016-01 | Огнезащитная обработка деревянных конструкций огнезащитным лаком "Пиропласт-ХВ" НР (34304 руб.): 100%*0.9 * 0,94 от ФОТ СП (24127 руб.): 70%*0.85 от ФОТ | 100 м2 обрабатываемой поверхности | 2.77 | 1376.38 | 1186.28 | 14.33 |  | 3813 | 3286 | 40
138.2 | Прайс | Огнезащитный состав "Пирилакс 3000". Расход 280 гр./м2 (Цена 170,4/1,18/4,55*1,065) | кг | 77.56 | 33.8 |  |  |  | 2622
139 | ФЕР10-01-089-03 | Антисептирование водными растворами: покрытий по фермам НР (2410 руб.): 118%*0.9 * 0,94 от ФОТ СП (1293 руб.): 63%*0.85 от ФОТ | 100 м2 стен и перегородок за вычетом проемов, покрытия по фе | 5 | 235.09 | 38.41 | 5.26 | 0.63 | 1175 | 192 | 26 | 3
140 | ФЕР12-01-020-01 | Устройство кровель различных типов из металлочерепицы НР (238994 руб.): 120%*0.9 * 0,94 от ФОТ СП (130067 руб.): 65%*0.85 от ФОТ | 100м2 кровли | 11.5 | 22596.09 | 1634.38 | 621.39 | 22.68 | 259855 | 18795 | 7146 | 261
141 | ФСЦМ-102-0163 | Пиломатериалы березовые и мягких лиственных пород: береза, липа. Доски необрезные длиной 4-6.5 м, все ширины, толщиной 19-22 мм II сорта | м3 | 13.363 | 1117.62 |  |  |  | 14935
142 | ФЕР12-01-001-05 | Устройство кровель скатных из наплавляемых материалов: в два слоя НР (4184 руб.): 120%*0.9 * 0,94 от ФОТ СП (2277 руб.): 65%*0.85 от ФОТ | 100 м2 кровли | 2.2 | 9774.54 | 147.98 | 42.15 | 3.07 | 21504 | 326 | 93 | 7
143 | Прайс-лист | Планка карнизная цена:238/1,18/4,55*1,065 | шт | 94 | 47.21 |  |  |  | 4438
144 | Прайс-лист | Ендова верхняя цена:289/1,18/4,55*1,065 | шт | 8 | 57.33 |  |  |  | 459
145 | Прайс-лист | Конек цена:391/1,18/4,55*1,065 | шт | 29 | 77.56 |  |  |  | 2249
146 | Прайс-лист | Планка снегозадерживателя усиленная цена:90/1,18/4,55*1,065 | шт | 89 | 17.85 |  |  |  | 1589
147 | Прайс-лист | Планка снегозадерживателя из плоского листа цена:240/1,18/4,55*1,065 | шт | 89 | 47.61 |  |  |  | 4237
148 | Прайс-лист | Торцовая планка цена:340/1,18/4,55*1,065 | шт | 1 | 67.44 |  |  |  | 67
149 | Прайс-лист | Профиль пристенный цена:360/1,18/4,55*1,065 | шт | 20 | 71.41 |  |  |  | 1428
150 | ФЕР12-01-012-01 | Ограждение кровель перилами НР (1426 руб.): 120%*0.9 * 0,94 от ФОТ СП (776 руб.): 65%*0.85 от ФОТ | 100 м ограждения | 1.78 | 3145.73 | 59.08 | 53.74 | 4.55 | 5599 | 105 | 96 | 8
151 | ФЕР13-03-004-26 | Окраска металлических огрунтованных поверхностей: эмалью ПФ-115 КОЭФ. К ПОЗИЦИИ: Новый коэффициент ПЗ=2 (ОЗП=2; ЭМ=2 к расх.; ЗПМ=2; МАТ=2 к расх.; ТЗ=2; ТЗМ=2) НР (327 руб.): 90%*0.9 * 0,94 от ФОТ СП (255 руб.): 70%*0.85 от ФОТ | 100 м2 окрашиваемой поверхности | 0.504 | 1563.34 | 69.48 | 12.2 | 0.2 | 788 | 35 | 6
Раздел 9. Водосточная система
152 | ФЕР12-01-009-02 | Устройство желобов: подвесных НР (6437 руб.): 120%*0.9 * 0,94 от ФОТ СП (3503 руб.): 65%*0.85 от ФОТ | 100 м желобов | 1.9 | 5379.36 | 267.84 | 21.89 | 2.65 | 10221 | 509 | 42 | 5
153 | ФСЦМ-101-1875 | Сталь листовая оцинкованная толщиной листа 0,7 мм | т | -0.627 | 11200 |  |  |  | -7022
154 | Прайс-лист | Желоб водосточный цена:562/1,18/4,55*1,065 | м | 190 | 37.16 |  |  |  | 7060
155 | Прайс-лист | Кронштейн желоба цена:90/1,18/4,55*1,065 | шт | 313 | 17.85 |  |  |  | 5587
156 | Прайс-лист | Угол желоба водосточный цена:525/1,18/4,55*1,065 | шт | 5 | 104.14 |  |  |  | 521
157 | Прайс-лист | Труба водосточная цена:795/1,18/4,55*1,065 | шт | 12 | 157.7 |  |  |  | 1892
158 | Прайс-лист | Труба водосточная L-2,5м цена:795/1,18/4,55*1,065 | м | 10 | 63.08 |  |  |  | 631
159 | Прайс-лист | Держатель трубы цена:155/1,18/4,55*1,065 | шт | 5 | 30.75 |  |  |  | 154
160 | Прайс-лист | Колено цена:244/1,18/4,55*1,065 | шт | 2 | 48.4 |  |  |  | 97
161 | Прайс-лист | Воронка водосточная цена:230/1,18/4,55*1,065 | шт | 1 | 45.62 |  |  |  | 46
Раздел 10. Козырек К-1
162 | ФЕР46-03-009-02 | Пробивка в кирпичных стенах гнезд размером: до 260х260 мм НР (270 руб.): 110%*0.9 * 0,94 от ФОТ СП (173 руб.): 70%*0.85 от ФОТ | 100 шт. | 0.04 | 2443.25 | 489.83 | 1953.42 | 167.48 | 98 | 20 | 78 | 7
163 | ФЕР09-03-037-01 | Монтаж рам коробчатого сечения пролетом до 24 м НР (1479 руб.): 90%*0.9 * 0,94 от ФОТ СП (1403 руб.): 85%*0.85 от ФОТ | 1 т конструкций | 0.56574 | 1132.52 | 178.92 | 659.85 | 92.4 | 641 | 101 | 373 | 52
164 | ФССЦ-201-0755 | Отдельные конструктивные элементы зданий и сооружений с преобладанием горячекатаных профилей, средняя масса сборочной единицы до 0,1 т | т | 0.5657 | 8060 |  |  |  | 4560
165 | ФЕР09-04-002-01 | Монтаж кровельного покрытия из: профилированного листа при высоте здания до 25 м НР (368 руб.): 90%*0.9 * 0,94 от ФОТ СП (349 руб.): 85%*0.85 от ФОТ | 100 м2 покрытия | 0.114 | 941.63 | 310.27 | 476.74 | 37.44 | 107 | 35 | 54 | 4
166 | Прайс-лист | Поликарбонат Цена:309/1,18/4,55*1,065 | м2 | 11.4 | 61.29 |  |  |  | 699
Козырек к-2
167 | ФЕР46-03-009-02 | Пробивка в кирпичных стенах гнезд размером: до 260х260 мм НР (270 руб.): 110%*0.9 * 0,94 от ФОТ СП (173 руб.): 70%*0.85 от ФОТ | 100 шт. | 0.04 | 2443.25 | 489.83 | 1953.42 | 167.48 | 98 | 20 | 78 | 7
168 | ФЕР09-03-037-01 | Монтаж рам коробчатого сечения пролетом до 24 м НР (311 руб.): 90%*0.9 * 0,94 от ФОТ СП (295 руб.): 85%*0.85 от ФОТ | 1 т конструкций | 0.11458 | 1132.52 | 178.92 | 659.85 | 92.4 | 130 | 21 | 76 | 11
169 | ФССЦ-201-0755 | Отдельные конструктивные элементы зданий и сооружений с преобладанием горячекатаных профилей, средняя масса сборочной единицы до 0,1 т | т | 0.1146 | 8060 |  |  |  | 924
170 | ФЕР09-04-002-01 | Монтаж кровельного покрытия из: профилированного листа при высоте здания до 25 м НР (286 руб.): 90%*0.9 * 0,94 от ФОТ СП (272 руб.): 85%*0.85 от ФОТ | 100 м2 покрытия | 0.086 | 941.63 | 310.27 | 476.74 | 37.44 | 81 | 27 | 41 | 3
171 | Прайс-лист | Поликарбонат Цена:309/1,18/4,55*1,065 | м2 | 8.6 | 61.29 |  |  |  | 527
Козырек К-3
172 | ФЕР46-03-009-02 | Пробивка в кирпичных стенах гнезд размером: до 260х260 мм НР (320 руб.): 110%*0.9 * 0,94 от ФОТ СП (205 руб.): 70%*0.85 от ФОТ | 100 шт. | 0.05 | 2443.25 | 489.83 | 1953.42 | 167.48 | 122 | 24 | 98 | 8
173 | ФЕР09-03-037-01 | Монтаж рам коробчатого сечения пролетом до 24 м НР (3023 руб.): 90%*0.9 * 0,94 от ФОТ СП (2868 руб.): 85%*0.85 от ФОТ | 1 т конструкций | 1.151 | 1132.52 | 178.92 | 659.85 | 92.4 | 1304 | 206 | 760 | 106
174 | ФССЦ-201-0755 | Отдельные конструктивные элементы зданий и сооружений с преобладанием горячекатаных профилей, средняя масса сборочной единицы до 0,1 т | т | 1.151 | 8060 |  |  |  | 9277
175 | ФЕР09-04-002-01 | Монтаж кровельного покрытия из: профилированного листа при высоте здания до 25 м НР (1438 руб.): 90%*0.9 * 0,94 от ФОТ СП (1365 руб.): 85%*0.85 от ФОТ | 100 м2 покрытия | 0.439 | 941.63 | 310.27 | 476.74 | 37.44 | 413 | 136 | 209 | 16
176 | Прайс-лист | Профлист тол.07мм цена:307/1,18/4,55*1,065 | м2 | 0.439 | 72.8 |  |  |  | 32
177 | ФЕР12-01-010-01 | Устройство мелких покрытий (брандмауэры, парапеты, свесы и т.п.) из листовой оцинкованной стали НР (348 руб.): 120%*0.9 * 0,94 от ФОТ СП (190 руб.): 65%*0.85 от ФОТ | 100 м2 покрытия | 0.0288 | 7500.2 | 961.46 | 22.56 | 2.86 | 216 | 28 | 1
178 | ФЕР12-01-009-02 | Устройство желобов: подвесных НР (338 руб.): 120%*0.9 * 0,94 от ФОТ СП (184 руб.): 65%*0.85 от ФОТ | 100 м желобов | 0.101 | 5379.36 | 267.84 | 21.89 | 2.65 | 543 | 27 | 2
179 | ФСЦМ-101-1875 | Сталь листовая оцинкованная толщиной листа 0,7 мм | т | -0.0333 | 11200 |  |  |  | -373
180 | Прайс-лист | Желоб водосточный цена:562/1,18/4,55*1,065 | м | 10.1 | 37.16 |  |  |  | 375
181 | Прайс-лист | Кронштейн желоба цена:90/1,18/4,55*1,065 | шт | 21 | 17.85 |  |  |  | 375
182 | Прайс-лист | Труба водосточная L-2,5м цена:795/1,18/4,55*1,065 | м | 2.55 | 63.08 |  |  |  | 161
183 | Прайс-лист | Держатель трубы цена:155/1,18/4,55*1,065 | шт | 3 | 30.75 |  |  |  | 92
184 | Прайс-лист | Колено цена:244/1,18/4,55*1,065 | шт | 1 | 48.4 |  |  |  | 48
185 | Прайс-лист | Воронка водосточная цена:230/1,18/4,55*1,065 | шт | 1 | 45.62 |  |  |  | 46
186 | Прайс-лист | Заглушка желоба цена:105/1,18/4,55*1,065 | шт | 2 | 20.83 |  |  |  | 42
187 | ФЕР13-03-004-26 | Окраска металлических огрунтованных поверхностей: эмалью ПФ-115 КОЭФ. К ПОЗИЦИИ: Новый коэффициент ПЗ=2 (ОЗП=2; ЭМ=2 к расх.; ЗПМ=2; МАТ=2 к расх.; ТЗ=2; ТЗМ=2) НР (237 руб.): 90%*0.9 * 0,94 от ФОТ СП (185 руб.): 70%*0.85 от ФОТ | 100 м2 окрашиваемой поверхности | 0.3568 | 1563.34 | 69.48 | 12.2 | 0.2 | 558 | 25 | 4
Раздел 11. Фасад
188 | ФЕРр61-10-01 | Ремонт штукатурки гладких фасадов по камню и бетону с земли и лесов цементно-известковым раствором площадью отдельных мест: до 5 м2 толщиной слоя до 20 мм НР (4462 руб.): 79%*0,94 от ФОТ СП (3005 руб.): 50% от ФОТ | 100 м2 отремонтированной поверхности | 0.276 | 2907.01 | 1765.57 | 1.21 |  | 802 | 487
189 | ФЕР15-02-036-01 | Улучшенная штукатурка по сетке без устройства каркаса: стен НР (4222 руб.): 105%*0.9 * 0,94 от ФОТ СП (2222 руб.): 55%*0.85 от ФОТ | 100 м2 оштукатуриваемой поверхности | 0.276 | 6001.13 | 1194.24 | 38.6 | 15.24 | 1656 | 330 | 11 | 4
190 | ФЕР46-02-009-02 | Отбивка штукатурки с поверхностей стен и потолков: кирпичных НР (2457 руб.): 110%*0.9 * 0,94 от ФОТ СП (1571 руб.): 70%*0.85 от ФОТ | 100 м2 | 1.2 | 178 | 178 |  |  | 214 | 214
191 | ФЕР15-01-016-02 | Наружная облицовка по бетонной поверхности керамическими отдельными плитками на цементном растворе: стен НР (16299 руб.): 105%*0.9 * 0,94 от ФОТ СП (8578 руб.): 55%*0.85 от ФОТ | 100 м2 облицованной поверхности | 0.444 | 11745.11 | 2896.4 | 34.1 | 13.97 | 5215 | 1286 | 15 | 6
192 | ФЕР15-02-001-01 | Улучшенная штукатурка цементно-известковым раствором по камню: стен НР (72058 руб.): 105%*0.9 * 0,94 от ФОТ СП (37923 руб.): 55%*0.85 от ФОТ | 100 м2 оштукатуриваемой поверхности | 8 | 1724.43 | 682.57 | 62.18 | 29.41 | 13795 | 5461 | 497 | 235
193 | ФЕР15-04-014-01 | Окраска фасадов с лесов по подготовленной поверхности: перхлорвиниловая НР (9560 руб.): 105%*0.9 * 0,94 от ФОТ СП (5031 руб.): 55%*0.85 от ФОТ | 100 м2 окрашиваемой поверхности | 8 | 1387.61 | 93.65 | 8.51 | 1.16 | 11101 | 749 | 68 | 9
194 | ФЕР08-07-001-02 | Установка и разборка наружных инвентарных лесов высотой до 16 м: трубчатых для прочих отделочных работ НР (82528 руб.): 122%*0.9 * 0,94 от ФОТ СП (54373 руб.): 80%*0.85 от ФОТ | 100 м2 вертикальной проекции для наружных лесов | 14.96 | 724.34 | 375.84 | 5.28 | 0.74 | 10836 | 5623 | 79 | 11
195 | ФЕР15-04-024-05 | Простая окраска масляными составами по дереву заполнений проемов: оконных НР (95 руб.): 105%*0.9 * 0,94 от ФОТ СП (50 руб.): 55%*0.85 от ФОТ | 100 м2 окрашиваемой поверхности | 0.02 | 870.14 | 389.81 | 3.22 | 0.53 | 17 | 8
Раздел 12. Ограждение лестниц
196 | ФЕР09-03-029-01 | Монтаж лестниц прямолинейных и криволинейных, пожарных с ограждением НР (1266 руб.): 90%*0.9 * 0,94 от ФОТ СП (1202 руб.): 85%*0.85 от ФОТ | 1 т конструкций | 0.3468 | 1083.67 | 304.28 | 689.65 | 76.27 | 376 | 106 | 239 | 26
197 | Прайс-лист | Стоимость изготовления ограждения цена:6860/1,18/4,55*1,065 | м | 52.96 | 1360.76 |  |  |  | 72066
Итого прямые затраты по смете в ценах 2001г. | [8 empty] | 3870651 | 180665 | 195112 | 19905
Итого прямые затраты по смете с учетом коэффициентов к итогам | [8 empty] | 19278771 | 2197795 | 1179300 | 258927
В том числе, справочно:
При ремонте и реконструкции зданий и сооружений работы, аналогичные технологическим процессам в новом строительстве ОЗП=1,15; ЭМ=1,25; ЗПМ=1,25; ТЗ=1,15; ТЗМ=1,25 (Поз. 2, 119, 194, 3-4, 112-113, 18-19, 21, 29-30, 32, 36-37, 42.2, 42.1, 44.1-44.2, 133, 139, 38.1, 41.1, 138.1, 46.1, 47.1-47.2, 48-51, 54, 189, 191-193, 195, 46.2, 60, 62, 63.1-63.3, 64-65, 68-71, 73, 76-79, 81-87, 90-94, 97, 99, 101-102, 104, 107, 109-110, 126-130, 98, 117-118, 120-121, 111, 115-116, 123, 135, 140, 142, 150, 152, 177-178, 151, 187, 163, 165, 168, 170, 173, 175, 196) | [8 empty] | 62209 | 21735 | 40470 | 4173
11.1 Ремонт фасадов ОЗП=1,15; ЭМ=1,15; ЗПМ=1,15; ТЗ=1,15 (Поз. 190, 194, 189, 191-193, 195, 188) | [8 empty] | 2552 | 2426 | 126 | 50
на 4 квартал 2010 г. ОЗП=10,73; ЭМ-ЗПМ=4,35; ЗПМ=10,73; МАТ=4,55 (Поз. 1, 9-12, 17, 27-28, 33, 124-125, 131-132, 162, 167, 172, 190, 2, 119, 194, 3-4, 112-113, 5-8, 13-16, 25-26, 34-35, 53, 18-19, 21, 29-30, 32, 36-37, 42.2, 42.1, 44.1-44.2, 133, 139, 138.2, 20, 31, 37.1, 41.2, 61, 66-67, 72, 74-75, 80, 88-89, 95-96, 100, 103, 105-106, 108, 114, 134, 141, 143-149, 153-161, 164, 166, 169, 171, 174, 176, 179-186, 197, 22-23, 55-59, 24, 38.1, 41.1, 138.1, 46.1, 47.1-47.2, 48-51, 54, 189, 191-193, 195, 46.2, 52, 60, 62, 63.1-63.3, 64-65, 68-71, 73, 76-79, 81-87, 90-94, 97, 99, 101-102, 104, 107, 109-110, 126-130, 98, 117-118, 120-121, 111, 115-116, 123, 135-137, 140, 142, 150, 152, 177-178, 151, 187, 163, 165, 168, 170, 173, 175, 196, 188) | [8 empty] | 15343359 | 1992967 | 943588 | 234795
Накладные расходы | [8 empty] | 2221807
В том числе, справочно:
75%*0,94 ФОТ (от 247) (Поз. 24) | [8 empty] | 174
79%*0,94 ФОТ (от 6009) (Поз. 188) | [8 empty] | 4462
80%*0,94 ФОТ (от 282747) (Поз. 22-23, 55-59) | [8 empty] | 212626
80%*0.9 * 0,94 ФОТ (от 7071) (Поз. 111, 115) | [8 empty] | 4786
82%*0,94 ФОТ (от 44916) (Поз. 5-8, 13-16, 25-26, 34-35, 53) | [8 empty] | 34621
83%*0,94 ФОТ (от 23917) (Поз. 136-137) | [8 empty] | 18660
86%*0,94 ФОТ (от 1975) (Поз. 52) | [8 empty] | 1597
90%*0.9 * 0,94 ФОТ (от 11470) (Поз. 151, 187, 163, 165, 168, 170, 173, 175, 196) | [8 empty] | 8733
95%*0.9 * 0,94 ФОТ (от 118) (Поз. 116) | [8 empty] | 95
100%*0.9 * 0,94 ФОТ (от 48135) (Поз. 38.1, 41.1, 138.1) | [8 empty] | 40722
105%*0,94 * 0.9 * 0,94 ФОТ (от 547777) (Поз. 46.2) | [8 empty] | 457372
105%*0.9 * 0,94 ФОТ (от 556105) (Поз. 46.1, 47.1-47.2, 48-51, 54, 189, 191-193, 195, 98, 117-118, 120-121) | [8 empty] | 493988
110%*0.9 * 0,94 ФОТ (от 59520) (Поз. 1, 9-12, 17, 27-28, 33, 124-125, 131-132, 162, 167, 172, 190) | [8 empty] | 55389
118%*0.9 * 0,94 ФОТ (от 166143) (Поз. 18-19, 21, 29-30, 32, 36-37, 42.2, 42.1, 44.1-44.2, 133, 139) | [8 empty] | 165857
120%*0.9 * 0,94 ФОТ (от 247970) (Поз. 140, 142, 150, 152, 177-178) | [8 empty] | 251739
122%*0.9 * 0,94 ФОТ (от 81537) (Поз. 2, 119, 194) | [8 empty] | 84156
123%*0.9 * 0,94 ФОТ (от 364691) (Поз. 60, 62, 63.1-63.3, 64-65, 68-71, 73, 76-79, 81-87, 90-94, 97, 99, 101-102, 104, 107, 109-110, 126-130) | [8 empty] | 379490
128%*0.9 * 0,94 ФОТ (от 4410) (Поз. 135) | [8 empty] | 4776
130%*0,94 ФОТ (от 129) (Поз. 123) | [8 empty] | 158
155%*0.9 * 0,94 ФОТ (от 1835) (Поз. 3-4, 112-113) | [8 empty] | 2406
Сметная прибыль | [8 empty] | 1350124
В том числе, справочно:
45% ФОТ (от 247) (Поз. 24) | [8 empty] | 111
45%*0.85 ФОТ (от 7071) (Поз. 111, 115) | [8 empty] | 2705
50% ФОТ (от 6009) (Поз. 188) | [8 empty] | 3005
50%*0.85 ФОТ (от 118) (Поз. 116) | [8 empty] | 50
55%*0.85 ФОТ (от 1101306) (Поз. 46.1, 47.1-47.2, 48-51, 54, 189, 191-193, 195, 46.2) | [8 empty] | 514861
62% ФОТ (от 44916) (Поз. 5-8, 13-16, 25-26, 34-35, 53) | [8 empty] | 27848
63%*0.85 ФОТ (от 166143) (Поз. 18-19, 21, 29-30, 32, 36-37, 42.2, 42.1, 44.1-44.2, 133, 139) | [8 empty] | 88970
65% ФОТ (от 23917) (Поз. 136-137) | [8 empty] | 15546
65%*0.85 ФОТ (от 250546) (Поз. 98, 117-118, 120-121, 140, 142, 150, 152, 177-178) | [8 empty] | 138426
68% ФОТ (от 282747) (Поз. 22-23, 55-59) | [8 empty] | 192268
70% ФОТ (от 1975) (Поз. 52) | [8 empty] | 1383
70%*0.85 ФОТ (от 108395) (Поз. 1, 9-12, 17, 27-28, 33, 124-125, 131-132, 162, 167, 172, 190, 38.1, 41.1, 138.1, 151, 187) | [8 empty] | 64494
75%*0.85 ФОТ (от 364691) (Поз. 60, 62, 63.1-63.3, 64-65, 68-71, 73, 76-79, 81-87, 90-94, 97, 99, 101-102, 104, 107, 109-110, 126-130) | [8 empty] | 232491
80%*0.85 ФОТ (от 81537) (Поз. 2, 119, 194) | [8 empty] | 55445
83%*0.85 ФОТ (от 4410) (Поз. 135) | [8 empty] | 3111
85%*0.85 ФОТ (от 10730) (Поз. 163, 165, 168, 170, 173, 175, 196) | [8 empty] | 7752
89%*0.85 ФОТ (от 129) (Поз. 123) | [8 empty] | 98
100%*0.85 ФОТ (от 1835) (Поз. 3-4, 112-113) | [8 empty] | 1560
Итоги по смете:
Работы по реконструкции зданий и сооружений (усиление и замена существующих конструкций, разборка и возведение отдельных конструктивных элементов) | [8 empty] | 184714
Конструкции из кирпича и блоков | [8 empty] | 248770
Бетонные и железобетонные сборные конструкции в жилищно-гражданском строительстве | [8 empty] | 8751
Проемы (ремонтно-строительные) | [8 empty] | 113694
Деревянные конструкции | [8 empty] | 5423119
Материалы | [8 empty] | 2074172
Полы (ремонтно-строительные) | [8 empty] | 784941
Земляные работы, выполняемые ручным способом (ремонтно-строительные) | [8 empty] | 537
Теплоизоляционные работы | [8 empty] | 150563
Отделочные работы | [8 empty] | 7378067
Стены (ремонтно-строительные) | [8 empty] | 10704
Полы | [8 empty] | 4274605
Бетонные и железобетонные монолитные конструкции в промышленном строительстве | [8 empty] | 55107
Земляные работы, выполняемые ручным способом | [8 empty] | 14562
Земляные работы, выполняемые механизированным способом | [8 empty] | 381
Наружные сети водопровода, канализации, теплоснабжения, газопровода | [8 empty] | 653
Сантехнические работы - внутренние (трубопроводы, водопровод, канализация, отопление, газоснабжение, вентиляция и кондиционирование воздуха) | [8 empty] | 13693
Крыши, кровли (ремонтно-строительные) | [8 empty] | 145816
Кровли | [8 empty] | 1907308
Защита строительных конструкций и оборудования от коррозии | [8 empty] | 7606
Строительные металлические конструкции | [8 empty] | 38030
Штукатурные работы (ремонтно-строительные) | [8 empty] | 14909
Итого | [8 empty] | 22850702
В том числе:
Материалы | [8 empty] | 15901676
Машины и механизмы | [8 empty] | 1179300
ФОТ | [8 empty] | 2456722
Накладные расходы | [8 empty] | 2221807
Сметная прибыль | [8 empty] | 1350124
зимнее удорожание 2,07% | [8 empty] | 473010
Итого | [8 empty] | 23323712
непредвиденные расходы 2% | [8 empty] | 466474
Итого с непредвиденными | [8 empty] | 23790186
ндс 18% | [8 empty] | 4282233.48
ВСЕГО по смете | [8 empty] | 28072419.48
Составил: ___________________________Т.М.Попова
(должность, подпись, расшифровка)
Проверил: ___________________________ГИП Р.А.Кадцын
(должность, подпись, расшифровка)