## Локальная смета
СОГЛАСОВАНО: | [8 empty] | УТВЕРЖДАЮ:
________________ | [8 empty] | ________________
" _____ " ________________ 201_ г. | [8 empty] | "______ " _______________201_ г.
МОУ Лицей №1 г. Перми, ул. Ветлужская,89
(наименование стройки)
ЛОКАЛЬНЫЙ СМЕТНЫЙ РАСЧЕТ №
(локальная смета)
| на | Капитальный ремонт здания МОУ "Лицей №1" г. Перми Электроосвещение (литер Б)
(наименование работ и затрат, наименование объекта)
Основание: 1-071410-Б-эом
|  | Сметная стоимость _______________________________________________________________________________________________ |  | ___________________________3606561,44 |  | руб.
|  | монтажных работ _______________________________________________________________________________________________ |  | _______________________________________________________________________________________________2927982 |  | руб.
|  | оборудования _______________________________________________________________________________________________ |  | _______________________________________________________________________________________________7887 |  | руб.
|  | Средства на оплату труда _______________________________________________________________________________________________ |  | ___________________________381774 |  | руб.
|  | Сметная трудоемкость _______________________________________________________________________________________________ |  | _______________________________________________________________________________________________3010,7 |  | чел.час
Составлен(а) в текущих (прогнозных) ценах по состоянию на 4 квартал 2010 г.
№ пп | Обоснование | Наименование | Ед. изм. | Кол. | Стоимость единицы, руб. |  |  |  | Общая стоимость, руб.
[5 empty] | Всего | В том числе |  |  | Всего | В том числе
[6 empty] | Осн.З/п | Эк.Маш. | З/пМех |  | Осн.З/п | Эк.Маш. | З/пМех
1 | 2 | 3 | 4 | 5 | 6 | 7 | 8 | 9 | 10 | 11 | 12 | 13
Раздел 1. Монтажные работы
1 | ФЕРм08-03-572-08 | Блок управления шкафного исполнения или распределительный пункт (шкаф), устанавливаемый в нише, высота и ширина, мм, до: 700х850 КОЭФ. К ПОЗИЦИИ: Письмо 30424-КК/08 от 20.08.2010 ПЗ=0,8 (ОЗП=0,8; ЭМ=0,8 к расх.; ЗПМ=0,8; МАТ=0,8 к расх.; ТЗ=0,8; ТЗМ=0,8) НР (1313 руб.): 95%*0,94 от ФОТ СП (956 руб.): 65% от ФОТ | шт. | 7 | 172.26 | 18.41 | 21.98 | 1.08 | 1206 | 129 | 154 | 8
2 | ФЕРм08-03-574-01 | Разводка по устройствам и подключение жил кабелей или проводов внешней сети к блокам зажимов и к зажимам аппаратов и приборов, установленных на устройствах. Кабели или провода, сечение, мм2, до: 10 КОЭФ. К ПОЗИЦИИ: Новый коэффициент ПЗ=0,8 (ОЗП=0,8; ЭМ=0,8 к расх.; ЗПМ=0,8; МАТ=0,8 к расх.; ТЗ=0,8; ТЗМ=0,8) НР (2463 руб.): 95%*0,94 от ФОТ СП (1793 руб.): 65% от ФОТ | 100 жил | 1.93 | 2415.53 | 133.33 | 1.85 | 0.11 | 4662 | 257 | 4
3 | ФЕРм08-03-575-01 | Прибор или аппарат, снятый перед транспортировкой КОЭФ. К ПОЗИЦИИ: Новый коэффициент ПЗ=0,8 (ОЗП=0,8; ЭМ=0,8 к расх.; ЗПМ=0,8; МАТ=0,8 к расх.; ТЗ=0,8; ТЗМ=0,8) НР (5040 руб.): 95%*0,94 от ФОТ СП (3669 руб.): 65% от ФОТ | шт. | 59 | 9.41 | 8.89 | 0.37 | 0.02 | 555 | 525 | 22 | 1
4 | ФЕРм08-03-525-01 | Выключатель или переключатель пакетный в металлической оболочке, устанавливаемый на конструкции на стене или колонне, с количеством зажимов для подключения до 9 на ток, А, до: 25 КОЭФ. К ПОЗИЦИИ: Новый коэффициент ПЗ=0,8 (ОЗП=0,8; ЭМ=0,8 к расх.; ЗПМ=0,8; МАТ=0,8 к расх.; ТЗ=0,8; ТЗМ=0,8) НР (1390 руб.): 95%*0,94 от ФОТ СП (1011 руб.): 65% от ФОТ | шт. | 9 | 148.93 | 16.1 | 2.19 | 0.04 | 1340 | 145 | 20
5 | ФЕРм08-03-603-01 | Ящик с понижающим трансформатором КОЭФ. К ПОЗИЦИИ: Новый коэффициент ПЗ=0,8 (ОЗП=0,8; ЭМ=0,8 к расх.; ЗПМ=0,8; МАТ=0,8 к расх.; ТЗ=0,8; ТЗМ=0,8) НР (221 руб.): 95%*0,94 от ФОТ СП (161 руб.): 65% от ФОТ | шт. | 2 | 42.54 | 11.35 | 7.67 | 0.22 | 85 | 23 | 15
Раздел 2. Стоимость оборудования
6 | Прайс-лист | Щит распределительный ЩРВ-12з 36Цена:452,2/1,18/2,79 | шт. | 6 | 137.35 |  |  |  | 824
7 | Прайс-лист | Щит распределительный ЩРВ-18з 36 Цена:484,01/1,18/2,79 | шт. | 1 | 147.01 |  |  |  | 147
8 | Прайс-лист | Выключатель автоматический 47-29 1Р 16А Цена:33,9/1,18/2,79 | шт. | 43 | 10.3 |  |  |  | 443
9 | Прайс-лист | Выключатель автоматический 47-29 3Р 25-32 А Цена:117,29/1,18/2,79 | шт. | 8 | 35.62 |  |  |  | 285
10 | Прайс-лист | Дифференциальный выключатель автоматический АД-12 2Р Цена:327,18/1,18/2,79 | шт. | 8 | 99.38 |  |  |  | 795
11 | Прайс-лист | Переключатель пакетный ПП1-16/3Цена:169,6/1,18/2,79 | шт. | 1 | 51.52 |  |  |  | 52
12 | Прайс-лист | Переключатель пакетный ПП1-16/2Цена:82/1,18/2,79 | шт. | 8 | 24.91 |  |  |  | 199
13 | Прайс-лист | Ящик с понижающим трансформатором ЯТП 0,25 цена :751,14/1.18/2,79 | шт | 2 | 228.15 |  |  |  | 456
Раздел 3. Светильники
14 | ФЕРм08-03-593-02 | Светильник для ламп накаливания с подвеской на крюк для помещений с: повышенной влажностью и пыльностью КОЭФ. К ПОЗИЦИИ: Новый коэффициент ПЗ=0,8 (ОЗП=0,8; ЭМ=0,8 к расх.; ЗПМ=0,8; МАТ=0,8 к расх.; ТЗ=0,8; ТЗМ=0,8) НР (2242 руб.): 95%*0,94 от ФОТ СП (1632 руб.): 65% от ФОТ | 100 шт. | 0.23 | 3352.63 | 496.79 | 1420.96 | 523.54 | 771 | 114 | 327 | 120
15 | ФЕРм08-03-594-07 | Светильники с люминесцентными лампами отдельно устанавливаемый на подвесах (штангах) с количеством ламп в светильнике: 2 КОЭФ. К ПОЗИЦИИ: Новый коэффициент ПЗ=0,8 (ОЗП=0,8; ЭМ=0,8 к расх.; ЗПМ=0,8; МАТ=0,8 к расх.; ТЗ=0,8; ТЗМ=0,8) НР (87118 руб.): 95%*0,94 от ФОТ СП (63412 руб.): 65% от ФОТ | 100 шт. | 5.21 | 5571.96 | 1174.53 | 1956.92 | 570.62 | 29030 | 6119 | 10196 | 2973
16 | ФЕРм08-03-594-06 | Светильники с люминесцентными лампами отдельно устанавливаемый на подвесах (штангах) с количеством ламп в светильнике: 1 КОЭФ. К ПОЗИЦИИ: Новый коэффициент ПЗ=0,8 (ОЗП=0,8; ЭМ=0,8 к расх.; ЗПМ=0,8; МАТ=0,8 к расх.; ТЗ=0,8; ТЗМ=0,8) НР (7858 руб.): 95%*0,94 от ФОТ СП (5719 руб.): 65% от ФОТ | 100 шт. | 0.64 | 4640.57 | 880.9 | 1319.16 | 399.51 | 2970 | 564 | 844 | 256
17 | ФЕРм08-02-410-01 | Труба полиэтиленовая по основанию пола, диаметр, мм, до: 25 КОЭФ. К ПОЗИЦИИ: Новый коэффициент ПЗ=0,8 (ОЗП=0,8; ЭМ=0,8 к расх.; ЗПМ=0,8; МАТ=0,8 к расх.; ТЗ=0,8; ТЗМ=0,8) НР (30403 руб.): 95%*0,94 от ФОТ СП (22130 руб.): 65% от ФОТ | 100 м | 25 | 756.92 | 125.72 | 25.94 | 1.19 | 18923 | 3143 | 649 | 30
18 | ФЕРм08-02-407-01 | Труба стальная по установленным конструкциям, по стенам с креплением скобами, диаметр, мм, до: 25 КОЭФ. К ПОЗИЦИИ: Новый коэффициент ПЗ=0,8 (ОЗП=0,8; ЭМ=0,8 к расх.; ЗПМ=0,8; МАТ=0,8 к расх.; ТЗ=0,8; ТЗМ=0,8) НР (4052 руб.): 95%*0,94 от ФОТ СП (2950 руб.): 65% от ФОТ | 100 м | 1 | 2236.45 | 231.86 | 669.75 | 190.68 | 2236 | 232 | 670 | 191
19 | ФЕРм08-02-410-02 | Труба полиэтиленовая по основанию пола, диаметр, мм, до: 50 КОЭФ. К ПОЗИЦИИ: Новый коэффициент ПЗ=0,8 (ОЗП=0,8; ЭМ=0,8 к расх.; ЗПМ=0,8; МАТ=0,8 к расх.; ТЗ=0,8; ТЗМ=0,8) НР (2788 руб.): 95%*0,94 от ФОТ СП (2029 руб.): 65% от ФОТ | 100 м | 2 | 787.83 | 143.78 | 33.07 | 1.51 | 1576 | 288 | 66 | 3
20 | ФЕРм08-02-412-01 | Затягивание проводов в проложенные трубы и металлические рукава. Провод первый одножильный или многожильный в общей оплетке, суммарное сечение, мм2, до: 2,5 КОЭФ. К ПОЗИЦИИ: Новый коэффициент ПЗ=0,8 (ОЗП=0,8; ЭМ=0,8 к расх.; ЗПМ=0,8; МАТ=0,8 к расх.; ТЗ=0,8; ТЗМ=0,8) НР (10952 руб.): 95%*0,94 от ФОТ СП (7972 руб.): 65% от ФОТ | 100 м | 27 | 510.25 | 42.23 | 1.85 | 0.11 | 13777 | 1140 | 50 | 3
21 | ФЕРм08-02-403-01 | Провода групповых осветительных сетей. Провод в защитной оболочке или кабель двух-трехжильные: в пустотах плит перекрытий КОЭФ. К ПОЗИЦИИ: Новый коэффициент ПЗ=0,8 (ОЗП=0,8; ЭМ=0,8 к расх.; ЗПМ=0,8; МАТ=0,8 к расх.; ТЗ=0,8; ТЗМ=0,8) НР (162998 руб.): 95%*0,94 от ФОТ СП (118643 руб.): 65% от ФОТ | 100 м | 112 | 1094.91 | 127.98 | 66.51 | 23.9 | 122630 | 14334 | 7449 | 2677
22 | ФЕРм08-02-148-01 | Кабели до 35 кв в проложенных трубах, блоках и коробах, масса 1 м, кг, до: 1 КОЭФ. К ПОЗИЦИИ: Новый коэффициент ПЗ=0,8 (ОЗП=0,8; ЭМ=0,8 к расх.; ЗПМ=0,8; МАТ=0,8 к расх.; ТЗ=0,8; ТЗМ=0,8) НР (1226 руб.): 95%*0,94 от ФОТ СП (892 руб.): 65% от ФОТ | 100 м кабеля | 1 | 546.81 | 95.53 | 392.96 | 32.06 | 547 | 96 | 393 | 32
23 | ФЕРм08-02-401-01 | Кабели с креплением накладными скобами, полосками с установкой ответвительных коробок. Кабель 2-4-жильный сечением жилы до 16 мм2 КОЭФ. К ПОЗИЦИИ: Новый коэффициент ПЗ=0,8 (ОЗП=0,8; ЭМ=0,8 к расх.; ЗПМ=0,8; МАТ=0,8 к расх.; ТЗ=0,8; ТЗМ=0,8) НР (13079 руб.): 95%*0,94 от ФОТ СП (9520 руб.): 65% от ФОТ | 100 м | 2.2 | 4374.82 | 388.45 | 719.67 | 231.92 | 9625 | 855 | 1583 | 510
24 | ФЕРм08-03-591-02 | Выключатель: одноклавишный утопленного типа при скрытой проводке КОЭФ. К ПОЗИЦИИ: Новый коэффициент ПЗ=0,8 (ОЗП=0,8; ЭМ=0,8 к расх.; ЗПМ=0,8; МАТ=0,8 к расх.; ТЗ=0,8; ТЗМ=0,8) НР (4494 руб.): 95%*0,94 от ФОТ СП (3271 руб.): 65% от ФОТ | 100 шт. | 1.83 | 287.97 | 255.54 | 7.37 | 0.43 | 527 | 468 | 13 | 1
25 | ФЕРм08-03-591-03 | Выключатель: полугерметический и герметический КОЭФ. К ПОЗИЦИИ: Новый коэффициент ПЗ=0,8 (ОЗП=0,8; ЭМ=0,8 к расх.; ЗПМ=0,8; МАТ=0,8 к расх.; ТЗ=0,8; ТЗМ=0,8) НР (575 руб.): 95%*0,94 от ФОТ СП (419 руб.): 65% от ФОТ | 100 шт. | 0.1 | 1166.43 | 603.14 | 48.48 | 1.08 | 117 | 60 | 5
26 | ФЕРм08-03-591-09 | Розетка штепсельная: утопленного типа при скрытой проводке КОЭФ. К ПОЗИЦИИ: Новый коэффициент ПЗ=0,8 (ОЗП=0,8; ЭМ=0,8 к расх.; ЗПМ=0,8; МАТ=0,8 к расх.; ТЗ=0,8; ТЗМ=0,8) НР (2491 руб.): 95%*0,94 от ФОТ СП (1814 руб.): 65% от ФОТ | 100 шт. | 0.86 | 378.39 | 302.36 | 7.37 | 0.43 | 325 | 260 | 6
27 | ФЕРм08-03-592-01 | Патрон: стенной или потолочный КОЭФ. К ПОЗИЦИИ: Новый коэффициент ПЗ=0,8 (ОЗП=0,8; ЭМ=0,8 к расх.; ЗПМ=0,8; МАТ=0,8 к расх.; ТЗ=0,8; ТЗМ=0,8) НР (221 руб.): 95%*0,94 от ФОТ СП (161 руб.): 65% от ФОТ | 100 шт. | 0.05 | 1710.4 | 460.29 | 168.63 | 1.3 | 86 | 23 | 8
Раздел 4. Материалы
28 | Прайс-лист | Светильник НСП 03-60 цена:54,11/1,18/4,55*1,065 | шт. | 10 | 10.73 |  |  |  | 107
29 | Прайс-лист | Светильник НПО 3-100 цена:127,94/1,18/4,55*1,065 | шт. | 4 | 25.38 |  |  |  | 102
30 | Прайс-лист | Светильник НППО3-100 цена:203,1/1,18/4,55*1,065 | шт. | 4 | 40.29 |  |  |  | 161
31 | Прайс-лист | Светильник НСП21-200 цена:100/1,18/4,55*1,065 | шт. | 3 | 19.84 |  |  |  | 60
32 | Прайс-лист | Светильник РСП21-125-152 цена:650/1,18/4,55*1,065 | шт. | 2 | 128.93 |  |  |  | 258
33 | Прайс-лист | СветильникPRB/S 2Х36 цена:2428,13/1,18/4,55*1,065 | шт. | 49 | 481.65 |  |  |  | 23601
34 | Прайс-лист | Светильник ARS/S 2Х36 цена:1501.33/1,18/4,55*1,065 | шт. | 86 | 297.81 |  |  |  | 25612
35 | Прайс-лист | Светильник AOT/PRS 2Х36 цена:2224.65/1,18/4,55*1,065 | шт. | 277 | 441.28 |  |  |  | 122235
36 | Прайс-лист | СветильникКРК 2Х36 цена:1022/1,18/4,55*1,065 | шт. | 38 | 202.72 |  |  |  | 7703
37 | Прайс-лист | СветильникAOT/PRS 2Х36 цена:1127/1,18/4,55*1,065 | шт. | 16 | 223.55 |  |  |  | 3577
38 | Прайс-лист | Светильник ALSPRS 2Х36 цена:2343.39/1,18/4,55*1,065 | шт. | 44 | 464.84 |  |  |  | 20453
39 | Прайс-лист | Светильник C360 1Х32 цена:854.7/1,18/4,55*1,065 | шт. | 48 | 169.54 |  |  |  | 8138
40 | Прайс-лист | СветильникASM/S 1Х36 цена:1479.06/1,18/4,55*1,065 | шт. | 22 | 293.39 |  |  |  | 6455
41 | Прайс-лист | Светильник CD 2Х36 цена:1855/1,18/4,55*1,065 | шт. | 23 | 367.96 |  |  |  | 8463
42 | Прайс-лист | Светильник OTS 2Х36 цена:2062.4/1,18/4,55*1,065 | шт. | 4 | 409.1 |  |  |  | 1636
43 | ФСЦМ-546-0051 | Лампы накаливания электрические осветительные общего назначения биспиральные тип Б220-230-100 | 10шт | 1 | 18.76 |  |  |  | 19
44 | ФСЦМ-546-0017 | Лампы концентрированного светораспределения типа ЗК 215-225-300 | 10шт | 0.5 | 238.42 |  |  |  | 119
45 | ФСЦМ-546-0051 | Лампы накаливания электрические осветительные общего назначения тип Б220-230-60 | 10шт | 1.1 | 18.76 |  |  |  | 21
46 | ФСЦМ-546-0051 | Лампы накаливания электрические осветительные общего назначения тип Б220-230-100 | 10шт | 0.9 | 18.76 |  |  |  | 17
47 | ФСЦМ-546-0051 | Лампы накаливания электрические осветительные общего назначения тип Б220-230-150 | 10шт | 0.3 | 18.76 |  |  |  | 6
48 | Прайс-лист | Лампы люминисцентные TL-D цена:32.9/1,18/4,55*1,065 | шт | 1100 | 6.53 |  |  |  | 7183
49 | Прайс-лист | Лампы люминисцентные TL-Е цена:165/1,18/4,55*1,065 | шт | 51 | 32.73 |  |  |  | 1669
50 | Прайс-лист | Лампы люминисцентные PL-L цена:165/1,18/4,55*1,065 | шт | 24 | 32.73 |  |  |  | 786
51 | Прайс-лист | Труба ПВХ гофра ф25мм цена:5,15/1,18/4,55*1,065 | м | 2500 | 1.02 |  |  |  | 2550
52 | Прайс-лист | Труба ПВХ гофра ф40мм цена:12,81/1,18/4,55*1,065 | м | 200 | 2.54 |  |  |  | 508
53 | ФСЦМ-507-0247 | Провод с медной жилой ограниченной гибкости, с поливинилхлоридной изоляцией марки ПВ1 с жилой сечением, мм2: 2,5 | 1000м | 1.4 | 2079.72 |  |  |  | 2912
54 | Прайс-лист | Кабель ВВГнг LS2Х1,5 цена:12,72/1,18/4,55*1,065 | м | 50 | 2.52 |  |  |  | 126
55 | Прайс-лист | Кабель ВВГ нгLS3Х1,5 цена:18.74/1,18/4,55*1,065 | м | 100 | 3.72 |  |  |  | 372
56 | Прайс-лист | Кабель ВВГ нг FR LS 2Х1,58 цена:207,18/1,18/4,55*1,065 | м | 50 | 41.1 |  |  |  | 2055
57 | Прайс-лист | Кабель ВВГ нг FR LS 2Х1,58 цена:207,18/1,18/4,55*1,065 | м | 100 | 41.1 |  |  |  | 4110
58 | Прайс-лист | Выключатель С1 10-013 цена:26,83/1,18/4,55*1,065 | шт | 173 | 5.32 |  |  |  | 920
59 | Прайс-лист | Выключатель С1 10-014 цена:39,72/1,18/4,55*1,065 | шт | 10 | 7.88 |  |  |  | 79
60 | Прайс-лист | ВыключательО-1-1Р44-17 цена:26,09/1,18/4,55*1,065 | шт | 10 | 5.18 |  |  |  | 52
61 | Прайс-лист | Розетка двухполюсная цена:30,94/1,18/4,55*1,065 | шт | 80 | 6.14 |  |  |  | 491
62 | Прайс-лист | Розетка штепсельная цена:30,94/1,18/4,55*1,065 | шт | 6 | 6.14 |  |  |  | 37
63 | Прайс-лист | Коробка ТУСО цена:13,86/1,18/4,55*1,065 | шт | 50 | 2.75 |  |  |  | 138
64 | Прайс-лист | Коробка У178 цена:13,86/1,18/4,55*1,065 | шт | 5 | 2.75 |  |  |  | 14
65 | Прайс-лист | Коробка У195 цена:12,54/1,18/4,55*1,065 | шт | 200 | 2.48 |  |  |  | 496
66 | Прайс-лист | Коробка КУВ-1М цена:7,63/1,18/4,55*1,065 | шт | 264 | 1.51 |  |  |  | 399
67 | Прайс-лист | Патрон потолочный. Цена10.7/1,18/4,55*1,065 | шт | 5 | 2.12 |  |  |  | 11
68 | ФСЦМ-546-0303 | Лампы газоразрядные высокого давления типа ДНаТ 125 | 10шт | 0.2 | 1695.07 |  |  |  | 339
69 | ФСЦМ-103-0002 | Трубы стальные сварные водогазопроводные с резьбой черные легкие (неоцинкованные) диаметр условного прохода 20 мм, толщина стенки 2,5 мм | м | 100 | 11.5 |  |  |  | 1150
Итого прямые затраты по смете в ценах 2001г. | [8 empty] | 469329 | 28775 | 22474 | 6805
Итого прямые затраты по смете с учетом коэффициентов к итогам | [8 empty] | 2346792 | 308756 | 141178 | 73018
В том числе, справочно:
Транспорт ПЗ=3% (ОЗП=3%; ЭМ=3%; ЗПМ=3%; МАТ=3%) (Поз. 6-12) | [8 empty] | 82
на 4 квартал 2010 г. ОЗП=10,73; ЭМ-ЗПМ=4,35; ЗПМ=10,73; МАТ=4,55 (Поз. 1-5, 14-69) | [8 empty] | 1871505 | 279981 | 118704 | 66213
Оборудование ПЗ=2,79 (ОЗП=2,79; ЭМ=2,79; ЗПМ=2,79; МАТ=2,79) (Поз. 13, 6-12) | [8 empty] | 5876
Накладные расходы | [8 empty] | 340924
В том числе, справочно:
95%*0,94 ФОТ (от 381774) (Поз. 1-5, 14-27) | [8 empty] | 340924
Сметная прибыль | [8 empty] | 248153
В том числе, справочно:
65% ФОТ (от 381774) (Поз. 1-5, 14-27) | [8 empty] | 248153
Итоги по смете:
Итого Монтажные работы | [8 empty] | 2927982
Итого Оборудование | [8 empty] | 7887
Итого | [8 empty] | 2935869
В том числе:
Материалы | [8 empty] | 1888971
Машины и механизмы | [8 empty] | 141178
ФОТ | [8 empty] | 381774
Оборудование | [8 empty] | 7887
Накладные расходы | [8 empty] | 340924
Сметная прибыль | [8 empty] | 248153
Итого Монтажные работы для расчета лимитированных затрат | [8 empty] | 2927982
Зимнее удорожание 2,07% | [8 empty] | 60609
Итого | [8 empty] | 2988591
Итого с оборудованием (7 887) | [8 empty] | 2996478
Непредвиденные затраты 2% | [8 empty] | 59930
Итого с непредвиденными | [8 empty] | 3056408
НДС 18% | [8 empty] | 550153.44
ВСЕГО по смете | [8 empty] | 3606561.44
Составил: ___________________________
(должность, подпись, расшифровка)
Проверил: ___________________________
(должность, подпись, расшифровка)