## Локальная смета
СОГЛАСОВАНО: | [8 empty] | УТВЕРЖДАЮ:
________________ | [8 empty] | ________________
" _____ " ________________ 201_ г. | [8 empty] | "______ " _______________201_ г.
МОУ Лицей №1 г. Перми, ул. Ветлужская,89
(наименование стройки)
ЛОКАЛЬНЫЙ СМЕТНЫЙ РАСЧЕТ №
(локальная смета)
| на | Капитальный ремонт здания МОУ "Лицей №1" г. Перми НВК
(наименование работ и затрат, наименование объекта)
Основание: 2-071410-АР.КР1
|  | Сметная стоимость строительных работ _______________________________________________________________________________________________ |  | ___________________________1005089,78 |  | руб.
|  | Средства на оплату труда _______________________________________________________________________________________________ |  | ___________________________44112 |  | руб.
|  | Сметная трудоемкость _______________________________________________________________________________________________ |  | _______________________________________________________________________________________________393,98 |  | чел.час
Составлен(а) в текущих (прогнозных) ценах по состоянию на4 квартал 2010 г.
№ пп | Обоснование | Наименование | Ед. изм. | Кол. | Стоимость единицы, руб. |  |  |  | Общая стоимость, руб.
[5 empty] | Всего | В том числе |  |  | Всего | В том числе
[6 empty] | Осн.З/п | Эк.Маш. | З/пМех |  | Осн.З/п | Эк.Маш. | З/пМех
1 | 2 | 3 | 4 | 5 | 6 | 7 | 8 | 9 | 10 | 11 | 12 | 13
Раздел 1.
1 | ФЕР01-01-003-15 | Разработка грунта в отвал экскаваторами "драглайн" или "обратная лопата" с ковшом вместимостью 0,5 (0,5-0,63) м3, группа грунтов: 3 НР (729 руб.): 95%*0,94 от ФОТ СП (408 руб.): 50% от ФОТ | 1000 м3 грунта | 0.103 | 3875.39 | 134.39 | 3741 | 505.04 | 399 | 14 | 385 | 52
2 | ФЕР01-02-057-02 | Разработка грунта вручную в траншеях глубиной до 2 м без креплений с откосами, группа грунтов: 2(подчистка вручную) НР (331 руб.): 80%*0,94 от ФОТ СП (198 руб.): 45% от ФОТ | 100 м3 грунта | 0.03 | 1201.2 | 1201.2 |  |  | 36 | 36
3 | ФЕР01-01-013-15 | Разработка грунта с погрузкой на автомобили-самосвалы экскаваторами с ковшом вместимостью 0,5 (0,5-0,63) м3, группа грунтов: 3 НР (67 руб.): 95%*0,94 от ФОТ СП (38 руб.): 50% от ФОТ | 1000 м3 грунта | 0.006 | 5569.36 | 247.81 | 5316.13 | 765.18 | 33 | 1 | 32 | 5
4 | ФЕР01-01-030-02 | Обратная засыпка грунта НР (201 руб.): 95%*0,94 от ФОТ СП (113 руб.): 50% от ФОТ | 1000 м3 грунта | 0.106 | 776.58 |  | 776.58 | 170.78 | 82 |  | 82 | 18
5 | ФЕР01-02-005-01 | Уплотнение грунта пневматическими трамбовками, группа грунтов: 1, 2 НР (1600 руб.): 95%*0,94 от ФОТ СП (896 руб.): 50% от ФОТ | 100 м3 уплотненного грунта | 1.06 | 440.28 | 106.88 | 333.4 | 30.58 | 467 | 113 | 354 | 32
6 | ФЕР23-01-001-01 | Устройство основания: песчаного НР (105 руб.): 130%*0,94 от ФОТ СП (77 руб.): 89% от ФОТ | 10 м3 основания | 0.088 | 722.59 | 83.23 | 31.5 | 3.7 | 64 | 7 | 3
7 | ФЕР22-01-021-03 | Укладка трубопроводов из полиэтиленовых труб диаметром: 100 мм НР (1102 руб.): 130%*0,94 от ФОТ СП (803 руб.): 89% от ФОТ | 1 км трубопровода | 0.03 | 69067.43 | 2092.87 | 3298.13 | 325.85 | 2072 | 63 | 99 | 10
8 | ФССЦ-530-0048 | Трубы напорные из полиэтилена низкого давления среднего типа, наружным диаметром 110 мм | 10 м | -3.03 | 630 |  |  |  | -1909
9 | Прайс-лист | Трубы ПЭ80 SDR-17.6 диаметром 110 мм Цена:260,78/1,18/4,55*1,065 | м | 30.3 | 51.73 |  |  |  | 1567
10 | ФЕР22-01-011-02 | Укладка стальных водопроводных труб с гидравлическим испытанием диаметром: 75 мм НР (6346 руб.): 130%*0,94 от ФОТ СП (4622 руб.): 89% от ФОТ | 1 км трубопровода | 0.108 | 59157.38 | 3574.2 | 2783.59 | 325.93 | 6389 | 386 | 301 | 35
11 | ФССЦ-103-0148 | Трубы стальные электросварные прямошовные со снятой фаской диаметром от 20 до 377 мм из стали марок БСт2кп-БСт4кп и БСт2пс-БСт4пс наружный диаметр 83 мм толщина стенки 3.5 мм | м | -108.4 | 52 |  |  |  | -5637
12 | ФССЦ-103-0055 | Трубы стальные сварные водогазопроводные с резьбой оцинкованные обыкновенные, диаметр условного прохода 65 мм, толщина стенки 4 мм | м | 108.4 | 92.91 |  |  |  | 10071
13 | ФЕР22-03-007-02 | Установка дискового поворотного затвора диаметром: 100 мм НР (329 руб.): 130%*0,94 от ФОТ СП (239 руб.): 89% от ФОТ | 1 задвижка (или клапан обратный) | 1 | 1184.12 | 21.05 | 3.77 | 0.53 | 1184 | 21 | 4 | 1
14 | ФССЦ-533-0085 | Фланцы из стали марок ВСт3сп2, ВСт3сп3 для трубопроводов, с соединительным выступом на условное давление Ру 1,6 МПа (16 кгс/см2), диаметром условного прохода 100 мм | шт. | 2 | 106.89 |  |  |  | 214
15 | ФССЦ-300-1712 | Задвижки клиновые с выдвижным шпинделем фланцевые для воды и пара давлением 1МПа (10 кгс/см2) 30с41нж диаметром 100 мм. | шт. | -1 | 1135.2 |  |  |  | -1135
16 | Прайс-лист | Дисковый поворотный затвор диаметром 100 мм Ру16 ЗПВС Цена:2250,26/1,18/4,55*1,065 | шт | 1 | 446.36 |  |  |  | 446
17 | ФЕР22-03-011-03 | Установка: гидрантов пожарных НР (276 руб.): 130%*0,94 от ФОТ СП (201 руб.): 89% от ФОТ | 1 шт. | 1 | 1212.7 | 16.89 | 4.5 | 0.53 | 1213 | 17 | 5 | 1
18 | Прайс-лист | Втулка под фланец Цена:14,18*41/1,18/4,55*1,065 | шт | 1 | 117.15 |  |  |  | 117
19 | Прайс-лист | Тройник фланцевый с пожарной подставкой ППТФ100Х100 стальнойЦена:4970/1,18/4,55*1,065 | шт | 1 | 985.85 |  |  |  | 986
20 | Прайс-лист | Хомут для труб Цена:23,2/1,18/4,55*1,065 | шт | 26 | 4.6 |  |  |  | 120
21 | ФЕР26-01-017-01 | Изоляция трубопроводов изделиями из вспененного полиэтилена трубками тол.6мм НР (4246 руб.): 100%*0,94 от ФОТ СП (3162 руб.): 70% от ФОТ | 10 м трубопроводов | 10.5 | 3502.99 | 34.88 | 19.69 |  | 36781 | 366 | 207
22 | ФЕР26-01-054-01 | Обертывание поверхности изоляции рулонными материалами насухо с проклейкой швов НР (928 руб.): 100%*0,94 от ФОТ СП (691 руб.): 70% от ФОТ | 100 м2 поверхности покрытия изоляции | 0.29 | 1725.37 | 275.67 | 45.06 |  | 500 | 80 | 13
23 | ФЕР16-02-002-03 | Прокладка трубопроводов водоснабжения из стальных водогазопроводных оцинкованных труб диаметром: 25 мм НР (1884 руб.): 128%*0,94 от ФОТ СП (1300 руб.): 83% от ФОТ | 100 м трубопровода | 0.35 | 4741.33 | 356.98 | 49.6 | 6.24 | 1659 | 125 | 17 | 2
24 | ФЕР22-06-005-03 | Врезка в существующие сети диаметром: 100 мм НР (497 руб.): 130%*0,94 от ФОТ СП (362 руб.): 89% от ФОТ | 1 врезка | 1 | 160.44 | 23.75 | 104.7 | 9.31 | 160 | 24 | 105 | 9
25 | ФЕР22-04-001-02 | Устройство круглых колодцев из сборного железобетона в грунтах: мокрых НР (5021 руб.): 130%*0,94 от ФОТ СП (3657 руб.): 89% от ФОТ | 10 м3 железобетонных и бетонных конструкций колодцев | 0.193 | 29903.29 | 1408.95 | 3112.87 | 318.56 | 5771 | 272 | 601 | 61
26 | ФССЦ-103-0753 | Люки чугунные легкие для колодцев | шт. | 1 | 375 |  |  |  | 375
27 | ФССЦ-201-0755 | Стремянки | т | 0.01 | 8060 |  |  |  | 81
28 | ФЕР13-03-004-23 | Окраска металлических огрунтованных поверхностей: краской БТ-177 НР 90%*0,94 от ФОТ СП 70% от ФОТ | 100 м2 окрашиваемой поверхности | 0.003 | 238.87 | 26.12 | 11.97 | 0.1 | 1
29 | ФЕР16-02-002-03 | Прокладка трубопроводов водоснабжения из стальных водогазопроводных оцинкованных труб диаметром: 25 мм НР (1884 руб.): 128%*0,94 от ФОТ СП (1300 руб.): 83% от ФОТ | 100 м трубопровода | 0.35 | 4741.33 | 356.98 | 49.6 | 6.24 | 1659 | 125 | 17 | 2
30 | ФЕР16-02-002-04 | Прокладка трубопроводов водоснабжения из стальных водогазопроводных оцинкованных труб диаметром: 32 мм НР (4209 руб.): 128%*0,94 от ФОТ СП (2903 руб.): 83% от ФОТ | 100 м трубопровода | 0.78 | 5456.41 | 356.98 | 49.6 | 6.24 | 4256 | 278 | 39 | 5
31 | ФЕР16-02-002-05 | Прокладка трубопроводов водоснабжения из стальных водогазопроводных оцинкованных труб диаметром: 40 мм НР (1884 руб.): 128%*0,94 от ФОТ СП (1300 руб.): 83% от ФОТ | 100 м трубопровода | 0.35 | 6138.94 | 356.98 | 49.6 | 6.24 | 2149 | 125 | 17 | 2
32 | ФЕР16-02-002-06 | Прокладка трубопроводов водоснабжения из стальных водогазопроводных оцинкованных труб диаметром: 50 мм НР (5448 руб.): 128%*0,94 от ФОТ СП (3758 руб.): 83% от ФОТ | 100 м трубопровода | 0.78 | 7362.43 | 458.68 | 87.9 | 11.43 | 5743 | 358 | 69 | 9
33 | ФЕР16-07-005-01 | Гидравлическое испытание трубопроводов систем отопления, водопровода и горячего водоснабжения диаметром: до 50 мм НР (1962 руб.): 128%*0,94 от ФОТ СП (1354 руб.): 83% от ФОТ | 100 м трубопровода | 2.26 | 107.12 | 58.32 | 44.51 |  | 242 | 132 | 101
34 | ФЕР26-01-017-01 | Изоляция трубопроводов изделиями из вспененного полиэтилена трубками тол.6мм НР (9138 руб.): 100%*0,94 от ФОТ СП (6805 руб.): 70% от ФОТ | 10 м трубопроводов | 22.6 | 3502.99 | 34.88 | 19.69 |  | 79168 | 788 | 445
Итого прямые затраты по смете в ценах 2001г. | [8 empty] | 155324 | 3331 | 2896 | 244
Итого прямые затраты по смете с учетом коэффициентов к итогам | [8 empty] | 735771 | 41096 | 16282 | 3016
В том числе, справочно:
7. Ремонт инженерных сетей и сооружений, а также объектов жилищно-гражданского назначения в стесненных условиях застроенной части города: ОЗП=1,15; ЭМ=1,15; ЗПМ=1,15; ТЗ=1,15 (Поз. 1, 3-5, 2, 6-10, 13, 17, 24-25, 21-22, 34, 23, 29-33) | [8 empty] | 934 | 500 | 434 | 37
на 4 квартал 2010 г. ОЗП=10,73; ЭМ-ЗПМ=4,35; ЗПМ=10,73; МАТ=4,55 (Поз. 1, 3-5, 2, 6-10, 13, 17, 24-25, 11-12, 14-16, 18-20, 26-27, 21-22, 34, 23, 29-33, 28) | [8 empty] | 579513 | 37266 | 12952 | 2734
Накладные расходы | [8 empty] | 48181
В том числе, справочно:
80%*0,94 ФОТ (от 440) (Поз. 2) | [8 empty] | 331
95%*0,94 ФОТ (от 2897) (Поз. 1, 3-5) | [8 empty] | 2587
100%*0,94 ФОТ (от 15226) (Поз. 21-22, 34) | [8 empty] | 14312
128%*0,94 ФОТ (от 14346) (Поз. 23, 29-33) | [8 empty] | 17261
130%*0,94 ФОТ (от 11203) (Поз. 6-10, 13, 17, 24-25) | [8 empty] | 13690
Сметная прибыль | [8 empty] | 34183
В том числе, справочно:
45% ФОТ (от 440) (Поз. 2) | [8 empty] | 198
50% ФОТ (от 2897) (Поз. 1, 3-5) | [8 empty] | 1449
70% ФОТ (от 15226) (Поз. 21-22, 34) | [8 empty] | 10658
83% ФОТ (от 14346) (Поз. 23, 29-33) | [8 empty] | 11907
89% ФОТ (от 11203) (Поз. 6-10, 13, 17, 24-25) | [8 empty] | 9971
Итоги по смете:
Земляные работы, выполняемые механизированным способом | [8 empty] | 10665
Земляные работы, выполняемые ручным способом | [8 empty] | 969
Наружные сети водопровода, канализации, теплоснабжения, газопровода | [8 empty] | 106314
Материалы | [8 empty] | 25653
Теплоизоляционные работы | [8 empty] | 564727
Сантехнические работы - внутренние (трубопроводы, водопровод, канализация, отопление, газоснабжение, вентиляция и кондиционирование воздуха) | [8 empty] | 109802
Защита строительных конструкций и оборудования от коррозии | [8 empty] | 5
Итого | [8 empty] | 818135
В том числе:
Материалы | [8 empty] | 678393
Машины и механизмы | [8 empty] | 16282
ФОТ | [8 empty] | 44112
Накладные расходы | [8 empty] | 48181
Сметная прибыль | [8 empty] | 34183
зимнее удорожание 2,07% | [8 empty] | 16935
Итого | [8 empty] | 835070
непредвиденные расходы 2% | [8 empty] | 16701
Итого с непредвиденными | [8 empty] | 851771
ндс 18% | [8 empty] | 153318.78
ВСЕГО по смете | [8 empty] | 1005089.78
Составил: ___________________________
(должность, подпись, расшифровка)
Проверил: ___________________________
(должность, подпись, расшифровка)