## Локальная смета
СОГЛАСОВАНО: | [8 empty] | УТВЕРЖДАЮ:
________________ | [8 empty] | ________________
" _____ " ________________ 201_ г. | [8 empty] | "______ " _______________201_ г.
МОУ Лицей №1 г. Перми, ул. Ветлужская,89
(наименование стройки)
ЛОКАЛЬНЫЙ СМЕТНЫЙ РАСЧЕТ №
(локальная смета)
| на | Капитальный ремонт здания МОУ "Лицей №1" г. Перми Водоснабжение и канализация (литер Б)
(наименование работ и затрат, наименование объекта)
Основание: РП 1-071410-Б-ВК
|  | Сметная стоимость _______________________________________________________________________________________________ |  | ___________________________1374862,84 |  | руб.
|  | строительных работ _______________________________________________________________________________________________ |  | _______________________________________________________________________________________________963199 |  | руб.
|  | монтажных работ _______________________________________________________________________________________________ |  | _______________________________________________________________________________________________20857 |  | руб.
|  | оборудования _______________________________________________________________________________________________ |  | _______________________________________________________________________________________________137866 |  | руб.
|  | Средства на оплату труда _______________________________________________________________________________________________ |  | ___________________________152709 |  | руб.
|  | Сметная трудоемкость _______________________________________________________________________________________________ |  | _______________________________________________________________________________________________1418,06 |  | чел.час
Составлен(а) в текущих (прогнозных) ценах по состоянию на4 квартал 2010 г.
№ пп | Обоснование | Наименование | Ед. изм. | Кол. | Стоимость единицы, руб. |  |  |  | Общая стоимость, руб.
[5 empty] | Всего | В том числе |  |  | Всего | В том числе
[6 empty] | Осн.З/п | Эк.Маш. | З/пМех |  | Осн.З/п | Эк.Маш. | З/пМех
1 | 2 | 3 | 4 | 5 | 6 | 7 | 8 | 9 | 10 | 11 | 12 | 13
Раздел 1. Система В1
1 | ФЕР16-02-002-01 | Прокладка трубопроводов водоснабжения из стальных водогазопроводных оцинкованных труб диаметром: 15 мм НР (2161 руб.): 128%*0,9 * 0,94 от ФОТ СП (1408 руб.): 83%*0,85 от ФОТ | 100 м трубопровода | 0.37 | 3994.25 | 356.98 | 49.6 | 6.24 | 1478 | 132 | 18 | 2
2 | ФЕР16-02-002-02 | Прокладка трубопроводов водоснабжения из стальных водогазопроводных оцинкованных труб диаметром: 20 мм НР (1533 руб.): 128%*0,9 * 0,94 от ФОТ СП (999 руб.): 83%*0,85 от ФОТ | 100 м трубопровода | 0.26 | 4444.71 | 356.98 | 49.6 | 6.24 | 1156 | 93 | 13 | 2
3 | ФЕР16-02-002-03 | Прокладка трубопроводов водоснабжения из стальных водогазопроводных оцинкованных труб диаметром: 25 мм НР (2336 руб.): 128%*0,9 * 0,94 от ФОТ СП (1522 руб.): 83%*0,85 от ФОТ | 100 м трубопровода | 0.4 | 4741.33 | 356.98 | 49.6 | 6.24 | 1897 | 143 | 20 | 2
4 | ФЕР16-02-002-04 | Прокладка трубопроводов водоснабжения из стальных водогазопроводных оцинкованных труб диаметром: 32 мм НР (2579 руб.): 128%*0,9 * 0,94 от ФОТ СП (1681 руб.): 83%*0,85 от ФОТ | 100 м трубопровода | 0.44 | 5456.41 | 356.98 | 49.6 | 6.24 | 2401 | 157 | 22 | 3
5 | ФЕР16-02-002-07 | Прокладка трубопроводов водоснабжения из стальных водогазопроводных оцинкованных труб диаметром: 65 мм НР (4903 руб.): 128%*0,9 * 0,94 от ФОТ СП (3195 руб.): 83%*0,85 от ФОТ | 100 м трубопровода | 0.53 | 8900.52 | 561.05 | 117.58 | 15.02 | 4717 | 297 | 62 | 8
6 | ФЕР16-02-002-10 | Прокладка трубопроводов водоснабжения из стальных водогазопроводных оцинкованных труб диаметром: 100 мм НР (454 руб.): 128%*0,9 * 0,94 от ФОТ СП (296 руб.): 83%*0,85 от ФОТ | 100 м трубопровода | 0.04 | 13056.57 | 703.86 | 179.61 | 23.06 | 522 | 28 | 7 | 1
7 | ФЕР16-07-005-01 | Гидравлическое испытание трубопроводов систем отопления, водопровода и горячего водоснабжения диаметром: до 50 мм НР (1383 руб.): 128%*0,9 * 0,94 от ФОТ СП (901 руб.): 83%*0,85 от ФОТ | 100 м трубопровода | 1.47 | 107.12 | 58.32 | 44.51 |  | 157 | 86 | 65
8 | ФЕР16-07-005-02 | Гидравлическое испытание трубопроводов систем отопления, водопровода и горячего водоснабжения диаметром: до 100 мм НР (535 руб.): 128%*0,9 * 0,94 от ФОТ СП (349 руб.): 83%*0,85 от ФОТ | 100 м трубопровода | 0.57 | 113.95 | 58.32 | 44.51 |  | 65 | 33 | 25
9 | ФЕР16-04-002-01 | Прокладка трубопроводов водоснабжения из напорных полиэтиленовых труб низкого давления среднего типа наружным диаметром: 20 мм НР (14107 руб.): 128%*0,9 * 0,94 от ФОТ СП (9191 руб.): 83%*0,85 от ФОТ | 100 м трубопровода | 0.43 | 4135.45 | 1887.18 | 1359.6 | 144.31 | 1778 | 811 | 585 | 62
10 | ФСЦМ-300-1483 | Кран шаровой В-В размером 1/2 | шт | 1 | 53.8 |  |  |  | 54
11 | ФСЦМ-300-1484 | Кран шаровой В-В размером 3/4 | шт | 8 | 79.1 |  |  |  | 633
12 | ФЕР16-04-002-02 | Прокладка трубопроводов водоснабжения из напорных полиэтиленовых труб низкого давления среднего типа наружным диаметром: 25 мм НР (5589 руб.): 128%*0,9 * 0,94 от ФОТ СП (3641 руб.): 83%*0,85 от ФОТ | 100 м трубопровода | 0.22 | 3454.61 | 1484.43 | 436.68 | 89.08 | 760 | 327 | 96 | 20
13 | ФСЦМ-300-1485 | Кран шаровой В-В размером 1 | шт | 11 | 120.2 |  |  |  | 1322
14 | ФЕР16-04-002-03 | Прокладка трубопроводов водоснабжения из напорных полиэтиленовых труб низкого давления среднего типа наружным диаметром: 32 мм НР (1825 руб.): 128%*0,9 * 0,94 от ФОТ СП (1189 руб.): 83%*0,85 от ФОТ | 100 м трубопровода | 0.09 | 3748.55 | 1208.26 | 518.76 | 52.27 | 337 | 109 | 47 | 5
15 | ФЕР18-07-001-05 | Установка: кранов воздушных НР (140 руб.): 128%*0,9 * 0,94 от ФОТ СП (91 руб.): 83%*0,85 от ФОТ | 1 комплект | 7 | 27.16 | 1.23 |  |  | 190 | 9
16 | ФЕР16-07-001-02 | Установка кранов поливочных, диаметром: 25 мм НР (140 руб.): 128%*0,9 * 0,94 от ФОТ СП (91 руб.): 83%*0,85 от ФОТ | 1 кран | 3 | 794.86 | 2.89 |  |  | 2385 | 9
17 | ФЕР26-01-017-01 | Изоляция трубопроводов изделиями из вспененного каучука ("Армофлекс"), вспененного полиэтилена ("Термофлекс"): трубками НР (5429 руб.): 100%*0,9 * 0,94 от ФОТ СП (3818 руб.): 70%*0,85 от ФОТ | 10 м трубопроводов | 12.4 | 3502.99 | 34.88 | 19.69 |  | 43437 | 433 | 244
18 | ФСЦМ-104-0162 | Трубки из вспененного полиэтилена (пенополиэтилен) <Термафлекс> диаметром 108 мм | м | -136.4 | 264.2 |  |  |  | -36037
19 | Прайс-лист «РусХолдинг» | Теплоизоляция К-FLEX ST толщиной 9 мм диаметром трубы 73 мм (83,85/1,18/4,55*1,065) | м | 20.9 | 16.63 |  |  |  | 348
20 | Прайс-лист «РусХолдинг» | Теплоизоляция К-FLEX ST толщиной 6 мм диаметром трубы 42 мм (36,11/1,18/4,55*1,065) | м | 48.4 | 7.16 |  |  |  | 347
21 | Прайс-лист «РусХолдинг» | Теплоизоляция К-FLEX ST толщиной 6 мм диаметром трубы 33 мм (31,93/1,18/4,55*1,065) | м | 25.3 | 6.33 |  |  |  | 160
22 | Прайс-лист «РусХолдинг» | Теплоизоляция К-FLEX ST толщиной 6 мм диаметром трубы 26 мм (24,36/1,18/4,55*1,065) | м | 7.7 | 4.83 |  |  |  | 37
23 | Прайс-лист «РусХолдинг» | Теплоизоляция К-FLEX ST толщиной 6 мм диаметром трубы 21 мм (19,40/1,18/4,55*1,065) | м | 34.1 | 3.85 |  |  |  | 131
Раздел 2. Система Т3, Т4
24 | ФЕР16-02-002-02 | Прокладка трубопроводов водоснабжения из стальных водогазопроводных оцинкованных труб диаметром: 20 мм НР (2115 руб.): 128%*0,9 * 0,94 от ФОТ СП (1378 руб.): 83%*0,85 от ФОТ | 100 м трубопровода | 0.36 | 4444.71 | 356.98 | 49.6 | 6.24 | 1600 | 129 | 18 | 2
25 | ФЕР16-02-002-03 | Прокладка трубопроводов водоснабжения из стальных водогазопроводных оцинкованных труб диаметром: 25 мм НР (7298 руб.): 128%*0,9 * 0,94 от ФОТ СП (4754 руб.): 83%*0,85 от ФОТ | 100 м трубопровода | 1.25 | 4741.33 | 356.98 | 49.6 | 6.24 | 5927 | 446 | 62 | 8
26 | ФЕР16-02-002-04 | Прокладка трубопроводов водоснабжения из стальных водогазопроводных оцинкованных труб диаметром: 32 мм НР (1941 руб.): 128%*0,9 * 0,94 от ФОТ СП (1264 руб.): 83%*0,85 от ФОТ | 100 м трубопровода | 0.33 | 5456.41 | 356.98 | 49.6 | 6.24 | 1801 | 118 | 16 | 2
27 | ФЕР16-02-002-05 | Прокладка трубопроводов водоснабжения из стальных водогазопроводных оцинкованных труб диаметром: 40 мм НР (1464 руб.): 128%*0,9 * 0,94 от ФОТ СП (954 руб.): 83%*0,85 от ФОТ | 100 м трубопровода | 0.25 | 6138.94 | 356.98 | 49.6 | 6.24 | 1535 | 89 | 12 | 2
28 | ФЕР16-02-002-06 | Прокладка трубопроводов водоснабжения из стальных водогазопроводных оцинкованных труб диаметром: 50 мм НР (1964 руб.): 128%*0,9 * 0,94 от ФОТ СП (1280 руб.): 83%*0,85 от ФОТ | 100 м трубопровода | 0.26 | 7362.43 | 458.68 | 87.9 | 11.43 | 1914 | 119 | 23 | 3
29 | ФЕР16-02-002-07 | Прокладка трубопроводов водоснабжения из стальных водогазопроводных оцинкованных труб диаметром: 65 мм НР (361 руб.): 128%*0,9 * 0,94 от ФОТ СП (235 руб.): 83%*0,85 от ФОТ | 100 м трубопровода | 0.04 | 8900.52 | 561.05 | 117.58 | 15.02 | 356 | 22 | 5 | 1
30 | ФЕР16-02-002-08 | Прокладка трубопроводов водоснабжения из стальных водогазопроводных оцинкованных труб диаметром: 80 мм НР (361 руб.): 128%*0,9 * 0,94 от ФОТ СП (235 руб.): 83%*0,85 от ФОТ | 100 м трубопровода | 0.04 | 10060.07 | 561.05 | 117.58 | 15.02 | 402 | 22 | 5 | 1
31 | ФЕР16-07-005-01 | Гидравлическое испытание трубопроводов систем отопления, водопровода и горячего водоснабжения диаметром: до 50 мм НР (2289 руб.): 128%*0,9 * 0,94 от ФОТ СП (1491 руб.): 83%*0,85 от ФОТ | 100 м трубопровода | 2.45 | 107.12 | 58.32 | 44.51 |  | 262 | 143 | 109
32 | ФЕР16-07-005-02 | Гидравлическое испытание трубопроводов систем отопления, водопровода и горячего водоснабжения диаметром: до 100 мм НР (81 руб.): 128%*0,9 * 0,94 от ФОТ СП (53 руб.): 83%*0,85 от ФОТ | 100 м трубопровода | 0.08 | 113.95 | 58.32 | 44.51 |  | 9 | 5 | 4
33 | ФЕР16-04-002-01 | Прокладка трубопроводов водоснабжения из напорных полиэтиленовых труб низкого давления среднего типа наружным диаметром: 20 мм НР (11794 руб.): 128%*0,9 * 0,94 от ФОТ СП (7684 руб.): 83%*0,85 от ФОТ | 100 м трубопровода | 0.36 | 4135.45 | 1887.18 | 1359.6 | 144.31 | 1489 | 679 | 489 | 52
34 | ФСЦМ-300-1483 | Кран шаровой В-В размером 1/2 | шт | 22 | 53.8 |  |  |  | 1184
35 | ФСЦМ-300-1484 | Кран шаровой В-В размером 3/4 | шт | 8 | 79.1 |  |  |  | 633
36 | ФЕР16-04-002-02 | Прокладка трубопроводов водоснабжения из напорных полиэтиленовых труб низкого давления среднего типа наружным диаметром: 25 мм НР (1254 руб.): 128%*0,9 * 0,94 от ФОТ СП (817 руб.): 83%*0,85 от ФОТ | 100 м трубопровода | 0.05 | 3454.61 | 1484.43 | 436.68 | 89.08 | 173 | 74 | 22 | 4
37 | ФСЦМ-300-1485 | Кран шаровой В-В размером 1 | шт | 4 | 120.2 |  |  |  | 481
38 | ФЕР16-04-002-03 | Прокладка трубопроводов водоснабжения из напорных полиэтиленовых труб низкого давления среднего типа наружным диаметром: 32 мм НР (813 руб.): 128%*0,9 * 0,94 от ФОТ СП (530 руб.): 83%*0,85 от ФОТ | 100 м трубопровода | 0.04 | 3748.55 | 1208.26 | 518.76 | 52.27 | 150 | 48 | 21 | 2
39 | ФЕР18-07-001-05 | Установка: кранов воздушных НР (140 руб.): 128%*0,9 * 0,94 от ФОТ СП (91 руб.): 83%*0,85 от ФОТ | 1 комплект | 7 | 27.16 | 1.23 |  |  | 190 | 9
40 | ФЕР26-01-017-01 | Изоляция трубопроводов изделиями из вспененного каучука ("Армофлекс"), вспененного полиэтилена ("Термофлекс"): трубками НР (7997 руб.): 100%*0,9 * 0,94 от ФОТ СП (5625 руб.): 70%*0,85 от ФОТ | 10 м трубопроводов | 18.3 | 3502.99 | 34.88 | 19.69 |  | 64105 | 638 | 360
41 | ФСЦМ-104-0162 | Трубки из вспененного полиэтилена (пенополиэтилен) <Термафлекс> диаметром 108 мм | м | -201.6 | 264.2 |  |  |  | -53263
42 | Прайс-лист «РусХолдинг» | Теплоизоляция К-FLEX ST толщиной 9 мм диаметром трубы 48 мм (46,08/1,18/4,55*1,065) | м | 22 | 9.14 |  |  |  | 201
43 | Прайс-лист «РусХолдинг» | Теплоизоляция К-FLEX ST толщиной 6 мм диаметром трубы 42 мм (36,11/1,18/4,55*1,065) | м | 7.7 | 7.16 |  |  |  | 55
44 | Прайс-лист «РусХолдинг» | Теплоизоляция К-FLEX ST толщиной 6 мм диаметром трубы 33 мм (31,93/1,18/4,55*1,065) | м | 132 | 6.33 |  |  |  | 836
45 | Прайс-лист «РусХолдинг» | Теплоизоляция К-FLEX ST толщиной 6 мм диаметром трубы 26 мм (24,36/1,18/4,55*1,065) | м | 39.6 | 4.83 |  |  |  | 191
46 | ФЕР26-01-018-01 | Изоляция плоских и криволинейных поверхностей пластинами (плитами) из вспененного каучука ("Армофлекс"), вспененного полиэтилена ("Термофлекс") НР (327 руб.): 100%*0,9 * 0,94 от ФОТ СП (230 руб.): 70%*0,85 от ФОТ | 10 м2 изолируемой поверхности | 0.39 | 5656.73 | 66.1 | 32.42 |  | 2206 | 26 | 13
47 | ФСЦМ-104-0163 | Пластины (плиты) из вспененного полиэтилена (пенополиэтилен) <Термафлекс> толщиной 60 мм | м2 | -4.29 | 365 |  |  |  | -1566
48 | Прайс-лист ООО "Ремлюкс" | Теплоизоляция Пенотерм НПП толщиной 10 мм (137/1,18/4,55*1,065) | м2 | 4.29 | 27.18 |  |  |  | 117
Раздел 3. Система К1
49 | ФЕР16-01-004-02 | Прокладка в траншеях трубопроводов из чугунных канализационных труб диаметром: 100 мм НР (1732 руб.): 128%*0,9 * 0,94 от ФОТ СП (1128 руб.): 83%*0,85 от ФОТ | 100 м трубопровода | 0.15 | 8224.86 | 701.2 | 109.84 | 14.28 | 1234 | 105 | 16 | 2
50 | ФЕР16-04-001-02 | Прокладка трубопроводов канализации из полиэтиленовых труб высокой плотности диаметром: 100 мм НР (6321 руб.): 128%*0,9 * 0,94 от ФОТ СП (4118 руб.): 83%*0,85 от ФОТ | 100 м трубопровода | 0.64 | 8081.73 | 611.07 | 22.29 | 2.96 | 5172 | 391 | 14 | 2
51 | Прайс-лист ООО "Ремлюкс" | Ревизии, диаметром 100 мм (70/1,18/4,55*1,065) | шт | 6 | 13.89 |  |  |  | 83
52 | Прайс-лист ООО "Ремлюкс" | Муфта канал.110 Россия (с/п) (40/1,18/4,55*1,065) | шт | 3 | 7.93 |  |  |  | 24
53 | Прайс-лист "HL" | Вентиляционный клапан HL900N (37,75*41,65/1,18/4,55*1,065) | шт | 1 | 311.88 |  |  |  | 312
54 | ФЕР16-04-001-01 | Прокладка трубопроводов канализации из полиэтиленовых труб высокой плотности диаметром: 50 мм НР (9830 руб.): 128%*0,9 * 0,94 от ФОТ СП (6405 руб.): 83%*0,85 от ФОТ | 100 м трубопровода | 0.96 | 4798.75 | 637.26 | 10.27 | 1.38 | 4607 | 612 | 10 | 1
55 | Прайс-лист ООО "Ремлюкс" | Ревизии, диаметром 50 мм (75/1,18/4,55*1,065) | шт | 5 | 14.88 |  |  |  | 74
56 | ФЕР16-02-005-05 | Прокладка трубопроводов отопления и водоснабжения из стальных электросварных труб диаметром: 100 мм НР (3869 руб.): 128%*0,9 * 0,94 от ФОТ СП (2521 руб.): 83%*0,85 от ФОТ | 100 м трубопровода | 0.3 | 9749.79 | 779.16 | 181.99 | 18.73 | 2925 | 234 | 55 | 6
57 | ФСЦМ-300-1320 | Трубопроводы из стальных электросварных труб для отопления и водоснабжения наружный диаметр 108 мм, толщина стенки 4 мм | м | -30 | 79.36 |  |  |  | -2381
58 | ФСЦМ-103-0022 | Трубы стальные сварные водогазопроводные с резьбой черные обыкновенные (неоцинкованные) диаметр условного прохода 100 мм, толщина стенки 4,5 мм | м | 30 | 87.45 |  |  |  | 2624
58.1 | ФЕР22-03-002-01 прим. | Установка полиэтиленовых фасонных частей: отводов, колен, патрубков, переходов НР (2531 руб.): 130%*0,94 от ФОТ СП (1843 руб.): 89% от ФОТ | 10 фасонных частей | 1.9 | 388.27 | 43.58 | 262.13 | 27.72 | 738 | 83 | 498 | 53
60 | Прайс-лист ООО "Ремлюкс" | Муфта противопожарная ОГРАКС-ПМ-110/60 (850/1,18/4,55*1,065) | шт | 19 | 168.61 |  |  |  | 3204
61 | ФЕР17-01-001-22 | Установка трапов диаметром: 50 мм НР (81 руб.): 128%*0,9 * 0,94 от ФОТ СП (53 руб.): 83%*0,85 от ФОТ | 10 комплектов | 0.1 | 1379.54 | 48.71 | 8.14 | 1.38 | 138 | 5 | 1
62 | ФЕР18-05-001-01 | Установка насосов центробежных с электродвигателем массой агрегата: до 0.1 т НР (2127 руб.): 128%*0,9 * 0,94 от ФОТ СП (1386 руб.): 83%*0,85 от ФОТ | 1 насос | 1 | 2702.75 | 131.74 | 12.07 | 0.85 | 2703 | 132 | 12 | 1
63 | ФСЦМ-300-1494 | Насосы центробежные 8/18 с электродвигателем 4А 180 А2 массой агрегата до 0,1 т | компл | -1 | 2453.8 |  |  |  | -2454
64 | Прайс-лист ООО "Технопромтрейд" | Насос Wilo-DrainLift ТР50F82/5,5 (341,6*41,65/1,18/4,55*1,065) | шт | 1 | 2822.21 |  |  |  | 2822
65 | ФЕР26-01-010-01 | Изоляция трубопроводов: матами минераловатными прошивными безобкладочными и в обкладках марки 125, изделиями минераловатными с гофрированной структурой НР (1180 руб.): 100%*0,9 * 0,94 от ФОТ СП (830 руб.): 70%*0,85 от ФОТ | 1 м3 изоляции | 0.51 | 1401.77 | 184.16 | 42.87 |  | 715 | 94 | 22
66 | ФЕР26-01-052-01 | Покрытие поверхности изоляции трубопроводов упругими оболочками: стеклопластиками РСТ, тканями стеклянными НР (1307 руб.): 100%*0,9 * 0,94 от ФОТ СП (919 руб.): 70%*0,85 от ФОТ | 100 м2 поверхности покрытия изоляции | 0.1017 | 8758.39 | 1019.28 | 97.03 |  | 891 | 104 | 10
Раздел 4. Узел водомерный
Общий
67 | ФЕР16-06-001-02 | Установка водомерных узлов, поставляемых на место монтажа собранными в блоки, с обводной линией диаметром ввода: до 100 мм, диаметром водомера до 80 мм НР (2184 руб.): 128%*0,9 * 0,94 от ФОТ СП (1423 руб.): 83%*0,85 от ФОТ | 1 узел | 1 | 4912 | 133.2 | 28.46 | 2.33 | 4912 | 133 | 28 | 2
68 | ФСЦМ-300-1653 | Счетчики (водомеры) турбинные диаметром 80 мм | шт | -1 | 4716 |  |  |  | -4716
69 | ФСЦМ-300-1176 | Задвижки параллельные фланцевые с выдвижным шпинделем, для воды и пара давлением 1 МПа (10 кгс/см2) 30Ч6БР диаметром 80 мм | шт | -3 | 404.2 |  |  |  | -1213
70 | Прайс-лист ООО «Данфосс» | Дисковый поворотный затвор SYLAX с ручным редукторным приводом диаметром 65 мм (179,05*41,65/4,55*1,065) | шт | 1 | 1745.53 |  |  |  | 1746
71 | ФСЦМ-300-0984 | Фланцы стальные плоские приварные из стали ВСт3сп2, ВСт3сп3; давлением 1.6 МПа (16 кгс/см2), диаметром 65 мм | шт | 2 | 33 |  |  |  | 66
72 | Прайс-лист ООО "Данфосс" | Краны шаровые EAGLE (9007100) диаметром 25 мм (6,13*41,65/4,55*1,065) | шт | 1 | 59.76 |  |  |  | 60
73 | ФЕРм11-02-022-01 | Ротаметр показывающий, диаметр условного прохода до 10 мм; счетчик, диаметр условного прохода до 40 мм, устанавливаемые на резьбовых (муфтовых) соединениях НР (202 руб.): 80%*0,94 от ФОТ СП (161 руб.): 60% от ФОТ | шт. | 2 | 9 | 9 |  |  | 18 | 18
74 | Прайс-лист ООО "Спецарматура" | Преобразователь расхода ПРЭМ- 20 (12 520.00 /1,18/2,79) | шт | 2 | 3802.93 |  |  |  | 7606
75 | ФЕРм11-02-042-04 | Клапан регулирующий, диаметр условного прохода, мм: 40, 50 НР (266 руб.): 80%*0,94 от ФОТ СП (212 руб.): 60% от ФОТ | шт. | 1 | 142.11 | 19.67 | 50.41 | 3.24 | 142 | 20 | 50 | 3
76 | ФЕРм11-02-042-05 | Клапан регулирующий, диаметр условного прохода, мм: 65, 80 НР (266 руб.): 80%*0,94 от ФОТ СП (212 руб.): 60% от ФОТ | шт. | 1 | 141.01 | 19.67 | 50.41 | 3.24 | 141 | 20 | 50 | 3
77 | Прайс-лист ООО «Данфосс» | Дисковый поворотный затвор VFY-WA (SYLAX) диаметром 50 мм (604,18*41,65/1,18/2,79) | шт | 1 | 7643.55 |  |  |  | 7644
78 | Прайс-лист ООО «Данфосс» | Дисковый поворотный затвор VFY-WA (SYLAX) диаметром 80 мм (888,88*41,65/1,18/2,79) | шт | 1 | 11245.32 |  |  |  | 11245
79 | ФСЦМ-300-0983 | Фланцы стальные плоские приварные из стали ВСт3сп2, ВСт3сп3; давлением 1.6 МПа (16 кгс/см2), диаметром 50 мм | шт | 2 | 25 |  |  |  | 50
80 | ФСЦМ-300-0985 | Фланцы стальные плоские приварные из стали ВСт3сп2, ВСт3сп3; давлением 1.6 МПа (16 кгс/см2), диаметром 80 мм | шт | 2 | 37 |  |  |  | 74
81 | ФЕРм12-10-001-01 | Бобышки, штуцеры на условное давление: до 10 МПа НР (145 руб.): 80%*0,94 от ФОТ СП (116 руб.): 60% от ФОТ | 100 шт. | 0.02 | 3017.31 | 629.15 | 444.23 |  | 60 | 13 | 9
Водомерный узел для корпуса А, Б
82 | ФЕР16-06-002-01 | Установка водомерных узлов, поставляемых на место монтажа собранными в блоки, без обводной линии диаметром ввода: до 65 мм, диаметром водомера до 40 мм НР (1941 руб.): 128%*0,9 * 0,94 от ФОТ СП (1264 руб.): 83%*0,85 от ФОТ | 1 узел | 2 | 1769.69 | 59.75 | 8.7 | 0.53 | 3539 | 120 | 17 | 1
83 | ФСЦМ-300-1651 | Счетчики (водомеры) крыльчатые диаметром 32 мм | шт | -2 | 996.9 |  |  |  | -1994
84 | Прайс-лист ИП Фатерова С.П | Водомер ВСКМ-20 (845/1,18/4,55*1,065) | шт | 2 | 167.62 |  |  |  | 335
85 | Прайс-лист ООО "Данфосс" | Краны шаровые EAGLE (9007034) диаметром 20 мм (3,99*41,65/4,55*1,065) | шт | 2 | 38.9 |  |  |  | 78
86 | ФЕР16-05-001-02 | Установка вентилей, задвижек, затворов, клапанов обратных, кранов проходных на трубопроводах из стальных труб диаметром: до 50 мм НР (860 руб.): 128%*0,9 * 0,94 от ФОТ СП (560 руб.): 83%*0,85 от ФОТ | 1 шт | 4 | 355.44 | 13.35 | 4.35 | 0.21 | 1422 | 53 | 17 | 1
87 | ФСЦМ-300-1175 | Задвижки параллельные фланцевые с выдвижным шпинделем, для воды и пара давлением 1 МПа (10 кгс/см2) 30Ч6БР диаметром 50 мм | шт | -4 | 257.08 |  |  |  | -1028
88 | ФСЦМ-300-0966 | Фланцы стальные плоские приварные из стали ВСт3сп2, ВСт3сп3; давлением 1.0 МПа (10 кгс/см2), диаметром: 50 мм | шт | -8 | 28 |  |  |  | -224
89 | Прайс-лист ООО «Данфосс» | Дисковый поворотный затвор SYLAX с ручным редукторным приводом диаметром 32 мм (54,30*41,65/4,55*1,065) | шт | 4 | 529.36 |  |  |  | 2117
90 | ФСЦМ-300-0981 | Фланцы стальные плоские приварные из стали ВСт3сп2, ВСт3сп3; давлением 1.6 МПа (16 кгс/см2), диаметром 32 мм | шт | 8 | 21.47 |  |  |  | 172
Водомерный узел для столовой
91 | ФЕР16-06-002-01 | Установка водомерных узлов, поставляемых на место монтажа собранными в блоки, без обводной линии диаметром ввода: до 65 мм, диаметром водомера до 40 мм НР (977 руб.): 128%*0,9 * 0,94 от ФОТ СП (636 руб.): 83%*0,85 от ФОТ | 1 узел | 1 | 1769.69 | 59.75 | 8.7 | 0.53 | 1770 | 60 | 9 | 1
92 | ФСЦМ-300-1656 | Обвязки водомеров диаметром до 40 мм из стальных водогазопроводных бесшовных и сварных труб с фланцами, болтами, гайками, прокладками и муфтовой арматурой (без обводной линии) | компл | -1 | 367.25 |  |  |  | -367
93 | ФСЦМ-300-1651 | Счетчики (водомеры) крыльчатые диаметром 32 мм | шт | -1 | 996.9 |  |  |  | -997
94 | Прайс-лист ИП Фатерова С.П | Водомер ВСКМ-40 (4293,01/1,18/4,55*1,065) | шт | 1 | 851.57 |  |  |  | 852
95 | Прайс-лист ООО "Данфосс" | Краны шаровые EAGLE (9007034) диаметром 20 мм (3,99*41,65/4,55*1,065) | шт | 1 | 38.9 |  |  |  | 39
96 | ФЕР16-05-001-03 | Установка вентилей, задвижек, затворов, клапанов обратных, кранов проходных на трубопроводах из стальных труб диаметром: до 100 мм НР (860 руб.): 128%*0,9 * 0,94 от ФОТ СП (560 руб.): 83%*0,85 от ФОТ | 1 шт | 2 | 647.13 | 26.42 | 8.59 | 0.42 | 1294 | 53 | 17 | 1
97 | ФСЦМ-300-0969 | Фланцы стальные плоские приварные из стали ВСт3сп2; ВСт3сп3; давлением 1.0 МПа (10 кгс/см2), диаметром: 100 мм | шт | -4 | 45 |  |  |  | -180
98 | ФСЦМ-300-1177 | Задвижки параллельные фланцевые с выдвижным шпинделем, для воды и пара давлением 1 МПа (10 кгс/см2) 30Ч6БР диаметром 100 мм | шт | -2 | 476.7 |  |  |  | -953
99 | Прайс-лист ООО «Данфосс» | Дисковый поворотный затвор SYLAX с ручным редукторным приводом диаметром 65 мм (179,05*41,65/4,55*1,065) | шт | 2 | 1745.53 |  |  |  | 3491
100 | ФСЦМ-300-0984 | Фланцы стальные плоские приварные из стали ВСт3сп2, ВСт3сп3; давлением 1.6 МПа (16 кгс/см2), диаметром 65 мм | шт | 4 | 33 |  |  |  | 132
Раздел 5. Узел учета на ГВС
101 | ФЕРм11-06-001-01 | Щит, масса, кг, до: 50 НР (525 руб.): 80%*0,94 от ФОТ СП (419 руб.): 60% от ФОТ | шт. | 1 | 154.77 | 45.58 | 10.76 | 0.54 | 155 | 46 | 11 | 1
102 | Прайс-лист ООО "ИРС-ЭЛЕКТРО" | Шкаф навесного монтажа металлический ТДМ ЩРН-18 (528/1,18/4,55*1,065) | шт | 1 | 104.73 |  |  |  | 105
103 | ФЕРм11-03-001-01 | Приборы, устанавливаемые на металлоконструкциях, щитах и пультах, масса, кг, до: 5 НР (56 руб.): 80%*0,94 от ФОТ СП (45 руб.): 60% от ФОТ | шт. | 1 | 6.16 | 5.15 |  |  | 6 | 5
104 | Прайс-лист ООО "Технопромтрейд" | Вычислитель ВКТ-07 (10816/1,18/2,79) | шт | 1 | 3498.89 |  |  |  | 3499
105 | ФЕРм11-02-001-01 | Приборы, устанавливаемые на резьбовых соединениях, масса, кг, до: 1,5 НР (226 руб.): 80%*0,94 от ФОТ СП (180 руб.): 60% от ФОТ | шт. | 2 | 11.34 | 10.21 |  |  | 23 | 20
106 | Прайс-лист ООО "Технопромтрейд" | Термопреобразователи сопротивления Pt 500 (2 шт) (1337/1,18/2,79) | компл. | 1 | 432.51 |  |  |  | 433
107 | ФЕРм12-10-001-01 | Бобышки, штуцеры на условное давление: до 10 МПа НР (145 руб.): 80%*0,94 от ФОТ СП (116 руб.): 60% от ФОТ | 100 шт. | 0.02 | 3017.31 | 629.15 | 444.23 |  | 60 | 13 | 9
108 | ФЕРм11-02-022-01 | Ротаметр показывающий, диаметр условного прохода до 10 мм; счетчик, диаметр условного прохода до 40 мм, устанавливаемые на резьбовых (муфтовых) соединениях НР (202 руб.): 80%*0,94 от ФОТ СП (161 руб.): 60% от ФОТ | шт. | 2 | 9 | 9 |  |  | 18 | 18
109 | Прайс-лист ООО "Спецарматура" | Преобразователь расхода ПРЭМ- 20 (12 520.00 /1,18/2,79) | шт | 2 | 3802.93 |  |  |  | 7606
110 | ФЕР18-06-002-03 | Установка грязевиков наружным диаметром патрубков: до 89 мм НР (570 руб.): 128%*0,9 * 0,94 от ФОТ СП (371 руб.): 83%*0,85 от ФОТ | 1 шт. | 1 | 1083.94 | 36.26 | 15.09 | 0.42 | 1084 | 36 | 15
111 | ФЕР18-06-007-06 | Установка фильтров диаметром: 80 мм НР (233 руб.): 128%*0,9 * 0,94 от ФОТ СП (152 руб.): 83%*0,85 от ФОТ | 10 фильтров | 0.1 | 10560.33 | 139.83 | 123.81 | 7.94 | 1056 | 14 | 12 | 1
112 | ФСЦМ-300-0985 | Фланцы стальные плоские приварные из стали ВСт3сп2, ВСт3сп3; давлением 1.6 МПа (16 кгс/см2), диаметром 80 мм | шт | 2 | 37 |  |  |  | 74
113 | ФЕР18-06-007-05 | Установка фильтров диаметром: 65 мм НР (198 руб.): 128%*0,9 * 0,94 от ФОТ СП (129 руб.): 83%*0,85 от ФОТ | 10 фильтров | 0.1 | 9593.88 | 112.5 | 93.28 | 7.51 | 959 | 11 | 9 | 1
114 | ФСЦМ-300-0984 | Фланцы стальные плоские приварные из стали ВСт3сп2, ВСт3сп3; давлением 1.6 МПа (16 кгс/см2), диаметром 65 мм | шт | 2 | 33 |  |  |  | 66
115 | ФЕР18-06-003-10 | Установка : воздухоотводчиков НР (267 руб.): 128%*0,9 * 0,94 от ФОТ СП (174 руб.): 83%*0,85 от ФОТ | 1 шт. | 1 | 110.4 | 15.8 | 7.52 | 0.95 | 110 | 16 | 8 | 1
116 | ФЕР18-07-001-02 | Установка манометров: с трехходовым краном НР (140 руб.): 128%*0,9 * 0,94 от ФОТ СП (91 руб.): 83%*0,85 от ФОТ | 1 комплект | 4 | 226.72 | 2.18 |  |  | 907 | 9
117 | ФЕР18-07-001-04 | Установка термометров: в оправе прямых и угловых НР (93 руб.): 128%*0,9 * 0,94 от ФОТ СП (61 руб.): 83%*0,85 от ФОТ | 1 комплект | 2 | 338.88 | 2.92 |  |  | 678 | 6
118 | ФЕР18-07-001-05 | Установка: кранов воздушных НР (93 руб.): 128%*0,9 * 0,94 от ФОТ СП (61 руб.): 83%*0,85 от ФОТ | 1 комплект | 5 | 27.16 | 1.23 |  |  | 136 | 6
119 | ФЕРм12-10-001-01 | Бобышки, штуцеры на условное давление: до 10 МПа НР (638 руб.): 80%*0,94 от ФОТ СП (509 руб.): 60% от ФОТ | 100 шт. | 0.09 | 3017.31 | 629.15 | 444.23 |  | 272 | 57 | 40
120 | ФЕР16-04-002-02 | Прокладка трубопроводов водоснабжения из напорных полиэтиленовых труб низкого давления среднего типа наружным диаметром: 25 мм НР (1254 руб.): 128%*0,9 * 0,94 от ФОТ СП (817 руб.): 83%*0,85 от ФОТ | 100 м трубопровода | 0.05 | 3454.61 | 1484.43 | 436.68 | 89.08 | 173 | 74 | 22 | 4
121 | Прайс-лист ООО "Данфосс" | Краны шаровые EAGLE спускной (9003100) диаметром 25 мм (7,06*41,65/5,14=57,21) | шт | 2 | 57.21 |  |  |  | 114
122 | ФЕР16-02-001-02 | Прокладка трубопроводов отопления из стальных водогазопроводных неоцинкованных труб диаметром: 20 мм НР (302 руб.): 128%*0,9 * 0,94 от ФОТ СП (197 руб.): 83%*0,85 от ФОТ | 100 м трубопровода | 0.06 | 3469.05 | 317.5 | 42.52 | 5.29 | 208 | 19 | 3
123 | ФЕР16-02-002-07 | Прокладка трубопроводов водоснабжения из стальных водогазопроводных оцинкованных труб диаметром: 65 мм НР (279 руб.): 128%*0,9 * 0,94 от ФОТ СП (182 руб.): 83%*0,85 от ФОТ | 100 м трубопровода | 0.03 | 8900.52 | 561.05 | 117.58 | 15.02 | 267 | 17 | 4
124 | ФЕР16-02-005-04 | Прокладка трубопроводов отопления и водоснабжения из стальных электросварных труб диаметром: 80 мм НР (373 руб.): 128%*0,9 * 0,94 от ФОТ СП (243 руб.): 83%*0,85 от ФОТ | 100 м трубопровода | 0.03 | 8016.03 | 779.16 | 181.99 | 18.73 | 240 | 23 | 5 | 1
125 | ФЕР16-07-005-01 | Гидравлическое испытание трубопроводов систем отопления, водопровода и горячего водоснабжения диаметром: до 50 мм НР (47 руб.): 128%*0,9 * 0,94 от ФОТ СП (30 руб.): 83%*0,85 от ФОТ | 100 м трубопровода | 0.06 | 107.12 | 58.32 | 44.51 |  | 6 | 3 | 3
126 | ФЕР16-07-005-02 | Гидравлическое испытание трубопроводов систем отопления, водопровода и горячего водоснабжения диаметром: до 100 мм НР (47 руб.): 128%*0,9 * 0,94 от ФОТ СП (30 руб.): 83%*0,85 от ФОТ | 100 м трубопровода | 0.06 | 113.95 | 58.32 | 44.51 |  | 7 | 3 | 3
127 | ФЕР16-05-001-03 | Установка вентилей, задвижек, затворов, клапанов обратных, кранов проходных на трубопроводах из стальных труб диаметром: до 100 мм НР (1743 руб.): 128%*0,9 * 0,94 от ФОТ СП (1136 руб.): 83%*0,85 от ФОТ | 1 шт | 4 | 647.13 | 26.42 | 8.59 | 0.42 | 2589 | 106 | 34 | 2
128 | ФСЦМ-300-0969 | Фланцы стальные плоские приварные из стали ВСт3сп2; ВСт3сп3; давлением 1.0 МПа (10 кгс/см2), диаметром: 100 мм | шт | -8 | 45 |  |  |  | -360
129 | ФСЦМ-300-1177 | Задвижки параллельные фланцевые с выдвижным шпинделем, для воды и пара давлением 1 МПа (10 кгс/см2) 30Ч6БР диаметром 100 мм | шт | -4 | 476.7 |  |  |  | -1907
130 | Прайс-лист ООО «Данфосс» | Дисковый поворотный затвор SYLAX с ручным редукторным приводом диаметром 65 мм (179,05*41,65/5,14=1450,86) | шт | 2 | 1450.86 |  |  |  | 2902
131 | Прайс-лист ООО «Данфосс» | Дисковый поворотный затвор SYLAX с ручным редукторным приводом диаметром 80 мм (182,05*41,65/5,14=1475,17) | шт | 2 | 1475.17 |  |  |  | 2950
132 | ФССЦ-300-0984 | Фланцы стальные плоские приварные из стали ВСт3сп2, ВСт3сп3; давлением 1.6 МПа (16 кгс/см2), диаметром 65 мм | шт. | 4 | 33 |  |  |  | 132
133 | ФССЦ-300-0985 | Фланцы стальные плоские приварные из стали ВСт3сп2, ВСт3сп3; давлением 1.6 МПа (16 кгс/см2), диаметром 80 мм | шт. | 4 | 37 |  |  |  | 148
Узел учета расхода горячей воды корпус А, Б и столовой
134 | ФЕРм11-02-022-01 | Ротаметр показывающий, диаметр условного прохода до 10 мм; счетчик, диаметр условного прохода до 40 мм, устанавливаемые на резьбовых (муфтовых) соединениях НР (597 руб.): 80%*0,94 от ФОТ СП (476 руб.): 60% от ФОТ | шт. | 6 | 9 | 9 |  |  | 54 | 54
135 | Прайс-лист ООО "Технопромтрейд" | Тепловычислитель-расходомер моноблок Т-21 КОМБИК-Т диаметром 15 мм (7051/1,18/2,79) | шт | 3 | 2141.73 |  |  |  | 6425
136 | Прайс-лист ООО "Технопромтрейд" | Саяны-Т Ду-15 ЕТW-i (130 °C) с импульсным выходом (1935/1,18/2,79=319,03) | шт | 3 | 587.75 |  |  |  | 1763
137 | Прайс-лист ООО "Технопромтрейд" | Присоединители к расходомерам (400/1,18/4,55*1,065) | компл. | 6 | 79.34 |  |  |  | 476
138 | ФЕРм11-02-001-01 | Приборы, устанавливаемые на резьбовых соединениях, масса, кг, до: 1,5 НР (678 руб.): 80%*0,94 от ФОТ СП (541 руб.): 60% от ФОТ | шт. | 6 | 11.34 | 10.21 |  |  | 68 | 61
139 | Прайс-лист ООО "Технопромтрейд" | Термопреобразователи сопротивления КТП 500 (2 шт) (1300/1,18/2,79) | компл. | 3 | 394.87 |  |  |  | 1185
140 | ФЕРм12-10-001-01 | Бобышки, штуцеры на условное давление: до 10 МПа НР (428 руб.): 80%*0,94 от ФОТ СП (341 руб.): 60% от ФОТ | 100 шт. | 0.06 | 3017.31 | 629.15 | 444.23 |  | 181 | 38 | 27
141 | ФЕР18-06-007-02 | Установка фильтров диаметром: 32 мм НР (128 руб.): 128%*0,9 * 0,94 от ФОТ СП (83 руб.): 83%*0,85 от ФОТ | 10 фильтров | 0.1 | 5746.89 | 76.95 | 50.05 | 3.17 | 575 | 8 | 5
142 | ФЕР18-06-007-03 | Установка фильтров диаметром: 40 мм НР (152 руб.): 128%*0,9 * 0,94 от ФОТ СП (99 руб.): 83%*0,85 от ФОТ | 10 фильтров | 0.1 | 7070.96 | 92.23 | 69.6 | 5.4 | 707 | 9 | 7 | 1
143 | ФЕР18-06-007-04 | Установка фильтров диаметром: 50 мм НР (152 руб.): 128%*0,9 * 0,94 от ФОТ СП (99 руб.): 83%*0,85 от ФОТ | 10 фильтров | 0.1 | 8410.03 | 92.23 | 71.44 | 5.29 | 841 | 9 | 7 | 1
144 | Прайс-лист ООО "Технопромтрейд" | Проходная вставка ПРВ-40 (650/1,18/4,55*1,065) | шт | 5 | 128.93 |  |  |  | 645
145 | ФЕР16-02-002-03 | Прокладка трубопроводов водоснабжения из стальных водогазопроводных оцинкованных труб диаметром: 25 мм НР (116 руб.): 128%*0,9 * 0,94 от ФОТ СП (75 руб.): 83%*0,85 от ФОТ | 100 м трубопровода | 0.02 | 4741.33 | 356.98 | 49.6 | 6.24 | 95 | 7 | 1
146 | ФСЦМ-300-1485 | Кран шаровой В-В размером 1 | шт | 2 | 120.2 |  |  |  | 240
147 | ФЕР16-02-002-04 | Прокладка трубопроводов водоснабжения из стальных водогазопроводных оцинкованных труб диаметром: 32 мм НР (116 руб.): 128%*0,9 * 0,94 от ФОТ СП (75 руб.): 83%*0,85 от ФОТ | 100 м трубопровода | 0.02 | 5456.41 | 356.98 | 49.6 | 6.24 | 109 | 7 | 1
148 | ФСЦМ-300-1137 | Вентили проходные муфтовые 15КЧ18Р для воды, давлением 1.6 МПа (16 кгс/см2), диаметром 32 мм | шт | 2 | 30 |  |  |  | 60
149 | ФЕР16-02-002-05 | Прокладка трубопроводов водоснабжения из стальных водогазопроводных оцинкованных труб диаметром: 40 мм НР (69 руб.): 128%*0,9 * 0,94 от ФОТ СП (45 руб.): 83%*0,85 от ФОТ | 100 м трубопровода | 0.01 | 6138.94 | 356.98 | 49.6 | 6.24 | 61 | 4
150 | ФСЦМ-300-1138 | Вентили проходные муфтовые 15КЧ18Р для воды, давлением 1.6 МПа (16 кгс/см2), диаметром 40 мм | шт | 1 | 35.7 |  |  |  | 36
151 | ФЕР16-02-002-06 | Прокладка трубопроводов водоснабжения из стальных водогазопроводных оцинкованных труб диаметром: 50 мм НР (81 руб.): 128%*0,9 * 0,94 от ФОТ СП (53 руб.): 83%*0,85 от ФОТ | 100 м трубопровода | 0.01 | 7362.43 | 458.68 | 87.9 | 11.43 | 74 | 5 | 1
152 | ФССЦ-300-1346 | Вентили проходные муфтовые 15кч18п для воды, давлением 1.6 МПа (16 кгс/см2), диаметром 50 мм | шт. | 1 | 82.34 |  |  |  | 82
153 | ФЕР16-07-005-01 | Гидравлическое испытание трубопроводов систем отопления, водопровода и горячего водоснабжения диаметром: до 50 мм НР (47 руб.): 128%*0,9 * 0,94 от ФОТ СП (30 руб.): 83%*0,85 от ФОТ | 100 м трубопровода | 0.06 | 107.12 | 58.32 | 44.51 |  | 6 | 3 | 3
154 | ФЕР13-03-002-04 | Огрунтовка металлических поверхностей за один раз: грунтовкой ГФ-021 НР (8 руб.): 90%*0,9 * 0,94 от ФОТ СП (7 руб.): 70%*0,85 от ФОТ | 100 м2 окрашиваемой поверхности | 0.01 | 268.53 | 56.5 | 9.31 | 0.1 | 3 | 1
155 | ФЕР13-03-004-23 | Окраска металлических огрунтованных поверхностей: краской БТ-177 серебристой КОЭФ. К ПОЗИЦИИ: ПЗ=2 (ОЗП=2; ЭМ=2 к расх.; ЗПМ=2; МАТ=2 к расх.; ТЗ=2; ТЗМ=2) НР (8 руб.): 90%*0,9 * 0,94 от ФОТ СП (7 руб.): 70%*0,85 от ФОТ | 100 м2 окрашиваемой поверхности | 0.01 | 477.74 | 52.24 | 23.94 | 0.2 | 5 | 1
Раздел 6. Сантехническое оборудование
156 | ФЕР17-01-003-01 | Установка унитазов: с бачком непосредственно присоединенным НР (6216 руб.): 128%*0,9 * 0,94 от ФОТ СП (4050 руб.): 83%*0,85 от ФОТ | 10 комплектов | 1.6 | 3696.28 | 234.51 | 39.65 | 7.51 | 5914 | 375 | 63 | 12
157 | ФССЦ-300-1517 | Манжета резиновая к унитазу | шт. | 16 | 3.5 |  |  |  | 56
158 | ФССЦ-300-1520 | Подводка гибкая армированная резиновая 500 мм | шт. | 16 | 20.45 |  |  |  | 327
159 | Прайс-лист ЗАО Торговый центр "Пиастрелла" | Сиденье к унитазу (80/1,18/4,55*1,065) | шт | 16 | 15.87 |  |  |  | 254
160 | ФЕР17-01-001-14 | Установка умывальников одиночных0: с подводкой холодной и горячей воды НР (9202 руб.): 128%*0,9 * 0,94 от ФОТ СП (5995 руб.): 83%*0,85 от ФОТ | 10 комплектов | 2.7 | 1608.82 | 208.43 | 23.03 | 3.7 | 4344 | 563 | 62 | 10
161 | ФСЦМ-300-1527 | Смеситель латунный с гальванопокрытием для мойки настольный с верхней камерой смешения | шт | 27 | 143 |  |  |  | 3861
162 | ФССЦ-300-1520 | Подводка гибкая армированная резиновая 500 мм | шт. | 54 | 20.45 |  |  |  | 1104
163 | ФЕР17-01-004-01 | Установка писсуаров: настенных НР (976 руб.): 128%*0,9 * 0,94 от ФОТ СП (636 руб.): 83%*0,85 от ФОТ | 10 комплектов | 0.6 | 1498.77 | 97.08 | 17.15 | 2.65 | 899 | 58 | 10 | 2
164 | ФСЦМ-300-1638 | Сифоны для мойки полиэтиленовые | шт | 6 | 12.2 |  |  |  | 73
165 | ФЕР17-01-001-18 | Установка поддонов душевых: чугунных и стальных мелких НР (174 руб.): 128%*0,9 * 0,94 от ФОТ СП (114 руб.): 83%*0,85 от ФОТ | 10 комплектов | 0.1 | 3653.11 | 104.84 | 51.35 | 8.99 | 365 | 10 | 5 | 1
166 | ФСЦМ-300-1639 | Сифоны для ванн пластмассовые | шт | 1 | 14.01 |  |  |  | 14
167 | ФЕР17-01-002-03 | Установка: смесителей НР (116 руб.): 128%*0,9 * 0,94 от ФОТ СП (75 руб.): 83%*0,85 от ФОТ | 10 шт | 0.1 | 1514.73 | 67.39 | 1.92 |  | 151 | 7
168 | ФСЦМ-300-1527 | Смеситель латунный с гальванопокрытием для мойки настольный с верхней камерой смешения | шт | -1 | 143 |  |  |  | -143
169 | ФСЦМ-300-0617 | Смесители общие для ванн и умывальников СМ-ВУ-ШЛР с душевой сеткой на гибком шланге с золотниково-кривошипным переключателем | компл | 1 | 200.47 |  |  |  | 200
170 | ФЕР17-01-001-16 | Установка: биде НР (465 руб.): 128%*0,9 * 0,94 от ФОТ СП (303 руб.): 83%*0,85 от ФОТ | 10 комплектов | 0.1 | 6419.23 | 291.23 | 31.32 | 4.87 | 642 | 29 | 3
Раздел 7. Прочие работы
171 | ФЕР11-01-002-09 | Устройство подстилающих слоев: бетонных НР (111 руб.): 123%*0,9 * 0,94 от ФОТ СП (68 руб.): 75%*0,85 от ФОТ | 1 м3 подстилающего слоя | 0.5 | 634.46 | 14.69 | 0.24 |  | 317 | 7
172 | ФЕР09-06-001-01 | Монтаж: конструкций дверей, люков, лазов для автокоптилок и пароварочных камер НР (931 руб.): 90%*0,9 * 0,94 от ФОТ СП (884 руб.): 85%*0,85 от ФОТ | 1 т конструкций | 0.108 | 924.73 | 763.35 | 123.02 | 6.62 | 100 | 82 | 13 | 1
173 | Прайс-лист ООО "Пожарное дело" | Дверной блок противопожарный ДП2 EI 36 (6100/1,18/4,55*1,065) | м2 | 1.89 | 1408.36 |  |  |  | 2662
174 | ФЕР46-03-010-06 | Пробивка в бетонных потолках толщиной 100 мм отверстий площадью: до 500 см2 КОЭФ. К ПОЗИЦИИ: 3.3 При пробивке отверстий в конструкциях толщиной 150-200мм ОЗП=1,75; ЭМ=1,75 к расх.; ЗПМ=1,75; ТЗ=1,75; ТЗМ=1,75; 3.4 При пробивке проемов, отверстий и борозд в железобетонных конструкциях ОЗП=1,1; ЭМ=1,1 к расх.; ЗПМ=1,1; ТЗ=1,1; ТЗМ=1,1 НР (4982 руб.): 110%*0,9 * 0,94 от ФОТ СП (3186 руб.): 70%*0,85 от ФОТ | 100 отверстий | 0.12 | 12453.96 | 2712.25 | 9741.71 | 835.24 | 1494 | 325 | 1169 | 100
175 | ФЕРр69-01-04 | Пробивка отверстий в кирпичных стенах для водогазопроводных труб вручную при толщине стен в: 2 кирпича НР (2573 руб.): 78%*0,94 от ФОТ СП (1755 руб.): 50% от ФОТ | 100 шт. отверстий | 0.22 | 1289.53 | 1289.53 |  |  | 284 | 284
176 | ФЕР46-03-017-01 | Заделка отверстий, гнезд и борозд в перекрытиях железобетонных, площадью: до 0,1 м2 НР (240 руб.): 110%*0,9 * 0,94 от ФОТ СП (154 руб.): 70%*0,85 от ФОТ | 1 м3 заделки | 0.047 | 1740.31 | 446.24 | 18.85 | 2.54 | 82 | 21 | 1
177 | ФЕР46-03-017-05 | Заделка отверстий, гнезд и борозд в стенах и перегородках бетонных, площадью: до 0,1 м2 НР (699 руб.): 110%*0,9 * 0,94 от ФОТ СП (447 руб.): 70%*0,85 от ФОТ | 1 м3 заделки | 0.1 | 1925.44 | 608.53 | 30.52 | 4.23 | 193 | 61 | 3
Итого прямые затраты по смете в ценах 2001г. | [8 empty] | 181627 | 10015 | 4757 | 398
Итого прямые затраты по смете с учетом коэффициентов к итогам | [8 empty] | 861349 | 146582 | 33407 | 6127
В том числе, справочно:
МДС 81-35.2004 п.4.7 ОЗП=1,15; ЭМ=1,25; ЗПМ=1,25; ТЗ=1,15; ТЗМ=1,25 (Поз. 1-9, 12, 14-16, 24-33, 36, 38-39, 49-50, 54, 56, 61-63, 67-69, 82-83, 86-88, 91-93, 96-98, 110-111, 113, 115-118, 120, 122-129, 141-143, 145, 147, 149, 151, 153, 156, 160, 163, 165, 167-168, 170, 17-18, 40-41, 46, 65-66, 58.1, 171-172, 174, 176-177, 175, 73, 75-76, 81, 101, 103, 105, 107-108, 119, 134, 138, 140) | [8 empty] | 2690 | 1502 | 1189 | 100
МДС 81-35.2004 т.3 п.1 ОЗП=1,2; ЭМ=1,2; ЗПМ=1,2; ТЗ=1,2; ТЗМ=1,2 (Поз. 1-9, 12, 14-16, 24-33, 36, 38-39, 49-50, 54, 56, 61-63, 67-69, 82-83, 86-88, 91-93, 96-98, 110-111, 113, 115-118, 120, 122-129, 141-143, 145, 147, 149, 151, 153, 156, 160, 163, 165, 167-168, 170, 17-18, 40-41, 46, 65-66, 58.1, 171-172, 73, 75-76, 81, 101, 103, 105, 107-108, 119, 134, 138, 140) | [8 empty] | 3041 | 2144 | 896 | 74
ОЗП=10,73; ЭМ-ЗПМ=4,35; ЗПМ=10,73; МАТ=4,55 (Поз. 1-9, 12, 14-16, 24-33, 36, 38-39, 49-50, 54, 56, 61-63, 67-69, 82-83, 86-88, 91-93, 96-98, 110-111, 113, 115-118, 120, 122-129, 141-143, 145, 147, 149, 151, 153, 156, 160, 163, 165, 167-168, 170, 10-11, 13, 19-23, 34-35, 37, 42-45, 47-48, 51-53, 55, 57-58, 60, 64, 70-72, 84-85, 89-90, 94-95, 99-100, 112, 114, 121, 130-133, 144, 146, 148, 150, 152, 157-159, 161-162, 164, 166, 169, 173, 17-18, 40-41, 46, 65-66, 58.1, 154-155, 171-172, 174, 176-177, 175, 73, 75-76, 81, 101, 103, 105, 107-108, 119, 134, 138, 140, 79-80, 102, 137) | [8 empty] | 583531 | 132922 | 26564 | 5556
Оборудование ПЗ=2,79 (ОЗП=2,79; ЭМ=2,79; ЗПМ=2,79; МАТ=2,79) (Поз. 74, 77-78, 104, 106, 109, 135-136, 139) | [8 empty] | 84857
Заготовительно-складские ПЗ=1,2% (ОЗП=1,2%; ЭМ=1,2%; ЗПМ=1,2%; МАТ=1,2%) (Поз. 74, 77-78, 104, 106, 109, 135-136, 139) | [8 empty] | 1587
Транспортные расходы ПЗ=3% (ОЗП=3%; ЭМ=3%; ЗПМ=3%; МАТ=3%) (Поз. 74, 77-78, 104, 106, 109, 135-136, 139) | [8 empty] | 4016
Накладные расходы | [8 empty] | 156597
В том числе, справочно:
78%*0,94 ФОТ (от 3509) (Поз. 175) | [8 empty] | 2573
80%*0,94 ФОТ (от 5783) (Поз. 73, 75-76, 81, 101, 103, 105, 107-108, 119, 134, 138, 140) | [8 empty] | 4349
90%*0,9 * 0,94 ФОТ (от 1244) (Поз. 154-155, 172) | [8 empty] | 947
100%*0,9 * 0,94 ФОТ (от 19175) (Поз. 17-18, 40-41, 46, 65-66) | [8 empty] | 16222
110%*0,9 * 0,94 ФОТ (от 6363) (Поз. 174, 176-177) | [8 empty] | 5921
123%*0,9 * 0,94 ФОТ (от 107) (Поз. 171) | [8 empty] | 111
128%*0,9 * 0,94 ФОТ (от 114457) (Поз. 1-9, 12, 14-16, 24-33, 36, 38-39, 49-50, 54, 56, 61-63, 67-69, 82-83, 86-88, 91-93, 96-98, 110-111, 113, 115-118, 120, 122-129, 141-143, 145, 147, 149, 151, 153, 156, 160, 163, 165, 167-168, 170) | [8 empty] | 123943
130%*0,94 ФОТ (от 2071) (Поз. 58.1) | [8 empty] | 2531
Сметная прибыль | [8 empty] | 103976
В том числе, справочно:
50% ФОТ (от 3509) (Поз. 175) | [8 empty] | 1755
60% ФОТ (от 5783) (Поз. 73, 75-76, 81, 101, 103, 105, 107-108, 119, 134, 138, 140) | [8 empty] | 3470
70%*0,85 ФОТ (от 25559) (Поз. 17-18, 40-41, 46, 65-66, 154-155, 174, 176-177) | [8 empty] | 15207
75%*0,85 ФОТ (от 107) (Поз. 171) | [8 empty] | 68
83%*0,85 ФОТ (от 114457) (Поз. 1-9, 12, 14-16, 24-33, 36, 38-39, 49-50, 54, 56, 61-63, 67-69, 82-83, 86-88, 91-93, 96-98, 110-111, 113, 115-118, 120, 122-129, 141-143, 145, 147, 149, 151, 153, 156, 160, 163, 165, 167-168, 170) | [8 empty] | 80749
85%*0,85 ФОТ (от 1223) (Поз. 172) | [8 empty] | 884
89% ФОТ (от 2071) (Поз. 58.1) | [8 empty] | 1843
Итоги по смете:
Итого Строительные работы | [8 empty] | 963199
Итого Монтажные работы | [8 empty] | 20857
Итого Оборудование | [8 empty] | 137866
Итого | [8 empty] | 1121922
В том числе:
Материалы | [8 empty] | 543494
Машины и механизмы | [8 empty] | 33407
ФОТ | [8 empty] | 152709
Оборудование | [8 empty] | 137866
Накладные расходы | [8 empty] | 156597
Сметная прибыль | [8 empty] | 103976
Итого СМР для расчета лимитированных затрат | [8 empty] | 984056
зимнее удорожание 2,07% | [8 empty] | 20370
Итого | [8 empty] | 1004426
Итого с оборудованием (137 866) | [8 empty] | 1142292
непредвиденные расходы 2% | [8 empty] | 22846
Итого с непредвиденными | [8 empty] | 1165138
ндс 18% | [8 empty] | 209724.84
ВСЕГО по смете | [8 empty] | 1374862.84