## Локальная смета
СОГЛАСОВАНО: | [8 empty] | УТВЕРЖДАЮ:
________________ | [8 empty] | ________________
" _____ " ________________ 201_ г. | [8 empty] | "______ " _______________201_ г.
МОУ Лицей №1 г. Перми, ул. Ветлужская,89
(наименование стройки)
ЛОКАЛЬНЫЙ СМЕТНЫЙ РАСЧЕТ №
(локальная смета)
| на | Капитальный ремонт здания МОУ "Лицей №1" г. Перми Вентиляция (литер Б)
(наименование работ и затрат, наименование объекта)
Основание: 1-071410-А-ОВ
|  | Сметная стоимость строительных работ _______________________________________________________________________________________________ |  | ___________________________159980,86 |  | руб.
|  | Средства на оплату труда _______________________________________________________________________________________________ |  | ___________________________20172 |  | руб.
|  | Сметная трудоемкость _______________________________________________________________________________________________ |  | _______________________________________________________________________________________________202,81 |  | чел.час
Составлен(а) в текущих (прогнозных) ценах по состоянию на 4 квартал 2010 г.
№ пп | Обоснование | Наименование | Ед. изм. | Кол. | Стоимость единицы, руб. |  |  |  | Общая стоимость, руб.
[5 empty] | Всего | В том числе |  |  | Всего | В том числе
[6 empty] | Осн.З/п | Эк.Маш. | З/пМех |  | Осн.З/п | Эк.Маш. | З/пМех
1 | 2 | 3 | 4 | 5 | 6 | 7 | 8 | 9 | 10 | 11 | 12 | 13
Раздел 1. Демонтаж
1 | ФЕРр65-30-02 | Разборка воздуховодов из листовой стали толщиной до 0,9 мм диаметром/периметром до: 320 мм /1000 мм НР (478 руб.): 74%*0,94 от ФОТ СП (344 руб.): 50% от ФОТ | 100 м2 поверхности воздуховодов | 0.16 | 355.24 | 340.24 | 15 | 7.94 | 57 | 55 | 2 | 1
2 | ФЕРр65-30-01 | Разборка воздуховодов из листовой стали толщиной до 0,9 мм диаметром/периметром до: 165 мм /540 мм НР (97 руб.): 74%*0,94 от ФОТ СП (70 руб.): 50% от ФОТ | 100 м2 поверхности воздуховодов | 0.025 | 422.61 | 407.61 | 15 | 7.94 | 11 | 11
3 | ФЕРр65-30-02 | Разборка воздуховодов из листовой стали толщиной до 0,9 мм диаметром/периметром до: 320 мм /1000 мм НР (642 руб.): 74%*0,94 от ФОТ СП (462 руб.): 50% от ФОТ | 100 м2 поверхности воздуховодов | 0.21 | 355.24 | 340.24 | 15 | 7.94 | 75 | 72 | 3 | 2
4 | ФЕРр65-30-02 | Разборка дефлекторов из листовой стали толщиной до 0,9 мм диаметром/периметром до: 320 мм /1000 мм НР (74 руб.): 74%*0,94 от ФОТ СП (54 руб.): 50% от ФОТ | 100 м2 поверхности воздуховодов | 0.026 | 355.24 | 340.24 | 15 | 7.94 | 9 | 9
Раздел 2. Монтаж.
В 1
5 | ФЕР20-03-001-01 | Установка вентиляторов радиальных массой: до 0,05 т НР (779 руб.): 128%*0.9 * 0,94 от ФОТ СП (507 руб.): 83%*0.85 от ФОТ | 1 вентилятор | 1 | 82.15 | 55.79 | 6.55 | 0.14 | 82 | 56 | 7
6 | Прайс-лист | Вентилятор канальный радиальный KVR 160/1 (4684/1,18/4,55*1,065) | шт. | 1 | 929.12 |  |  |  | 929
7 | ФЕР20-02-016-08 | Установка глушителей шума вентиляционных установок пластинчатых типа: ПП 3-2, ВП 3-2, размером пластин 400х500х1000 мм НР (128 руб.): 128%*0.9 * 0,94 от ФОТ СП (83 руб.): 83%*0.85 от ФОТ | 1 пластина | 1 | 21.99 | 9.38 | 3.98 |  | 22 | 9 | 4
8 | Прайс-лист | Шумоглушитель KNK 160/6 (37*41,65/1,18/4,55*1,065) | шт. | 1 | 305.68 |  |  |  | 306
9 | Прайс-лист | Хомут НТК 160 (4*41,65/1,18/4,55*1,065) | шт. | 2 | 33.05 |  |  |  | 66
10 | Прайс-лист | Обратный клапан KON 160 (9*41,65/1,18/4,55*1,065) | шт. | 1 | 74.36 |  |  |  | 74
11 | Прайс-лист | Кронштейн KKV 160 (7*41,65/1,18/4,55*1,065) | шт. | 1 | 57.83 |  |  |  | 58
12 | ФЕР20-02-004-15 | Установка клапанов огнезадерживающих периметром: до 1600 мм НР (1022 руб.): 128%*0.9 * 0,94 от ФОТ СП (666 руб.): 83%*0.85 от ФОТ | 1 клапан | 2 | 214.74 | 36.46 | 3.91 |  | 429 | 73 | 8
13 | Прайс-лист | Клапан огнезадерживающий КПУ-1М (4675/1,18/4,55*1,065) | шт. | 2 | 927.34 |  |  |  | 1855
14 | ФЕР20-02-003-05 | Установка решеток жалюзийных стальных: регулирующих (РР) номер 1 размер 100х200 мм НР (1312 руб.): 128%*0.9 * 0,94 от ФОТ СП (855 руб.): 83%*0.85 от ФОТ | 1 решетка | 9 | 45.78 | 10.49 | 2.25 |  | 412 | 94 | 20
15 | ФЕР20-01-001-02 | Прокладка воздуховодов из листовой, оцинкованной стали и алюминия класса Н (нормальные) толщиной: 0,5 мм, периметром 200х100 мм НР (1616 руб.): 128%*0.9 * 0,94 от ФОТ СП (1053 руб.): 83%*0.85 от ФОТ | 100 м2 поверхности воздуховодов | 0.078 | 2050.56 | 1467.1 | 134.14 | 7.02 | 160 | 114 | 10 | 1
16 | Прайс-лист | Воздуховод размером 200х100 (375/1,18/4,55*1,065) | м2 | 7.8 | 74.39 |  |  |  | 580
17 | ФЕР20-01-001-03 | Прокладка воздуховодов из листовой, оцинкованной стали и алюминия класса Н (нормальные) толщиной: 0,5 мм, периметром 200х150 мм НР (535 руб.): 128%*0.9 * 0,94 от ФОТ СП (349 руб.): 83%*0.85 от ФОТ | 100 м2 поверхности воздуховодов | 0.028 | 1899.78 | 1343.25 | 107.63 | 5.53 | 53 | 38 | 3
18 | Прайс-лист | Воздуховод размером 200х150 (375/1,18/4,55*1,065) | м2 | 2.8 | 74.39 |  |  |  | 208
19 | ФЕР20-01-001-01 | Прокладка воздуховодов из листовой, оцинкованной стали и алюминия класса Н (нормальные) толщиной: 0,5 мм, диаметром 160 мм НР (825 руб.): 128%*0.9 * 0,94 от ФОТ СП (538 руб.): 83%*0.85 от ФОТ | 100 м2 поверхности воздуховодов | 0.0402 | 2050.56 | 1467.1 | 134.14 | 7.02 | 82 | 59 | 5
20 | Прайс-лист | Воздуховод размером диам. 160 мм (285/1,18/4,55*1,065) | м2 | 4.02 | 56.53 |  |  |  | 227
21 | ФЕР20-01-001-01 | Прокладка воздуховодов из листовой, оцинкованной стали и алюминия класса Н (нормальные) толщиной: 0,5 мм, диаметром 180 мм НР (476 руб.): 128%*0.9 * 0,94 от ФОТ СП (310 руб.): 83%*0.85 от ФОТ | 100 м2 поверхности воздуховодов | 0.023 | 2050.56 | 1467.1 | 134.14 | 7.02 | 47 | 34 | 3
22 | Прайс-лист | Воздуховод размером диам. 180мм (285/1,18/4,55*1,065) | м2 | 2.3 | 56.53 |  |  |  | 130
23 | ФЕР20-01-001-01 | Прокладка воздуховодов из листовой, оцинкованной стали и алюминия класса Н (нормальные) толщиной: 0,5 мм, диаметром 200 5мм НР (267 руб.): 128%*0.9 * 0,94 от ФОТ СП (174 руб.): 83%*0.85 от ФОТ | 100 м2 поверхности воздуховодов | 0.013 | 2050.56 | 1467.1 | 134.14 | 7.02 | 27 | 19 | 2
24 | Прайс-лист | Воздуховод размером диам. 200 мм (285/1,18/4,55*1,065) | м2 | 1.3 | 56.53 |  |  |  | 73
25 | ФЕР26-01-010-01 | Изоляция трубопроводов: матами минераловатными прошивными безобкладочными и в обкладках марки 125, изделиями минераловатными с гофрированной структурой НР (200 руб.): 100%*0.9 * 0,94 от ФОТ СП (140 руб.): 70%*0.85 от ФОТ | 1 м3 изоляции | 0.1 | 1401.77 | 184.16 | 42.87 |  | 140 | 18 | 4
26 | ФССЦ-104-0005 | Плиты минераловатные гофрированной структуры М-125 | м3 | -0.124 | 594 |  |  |  | -74
27 | ФССЦ-104-0073 | Маты прошивные из супертонкого базальтового волокна без связующего толщиной 50 мм | м3 | 0.124 | 3050.73 |  |  |  | 378
28 | ФЕР26-01-050-01 | Покрытие поверхности изоляции трубопроводов фольгой алюминиевой дублированной НР (173 руб.): 100%*0.9 * 0,94 от ФОТ СП (121 руб.): 70%*0.85 от ФОТ | 100 м2 поверхности покрытия изоляции | 0.01 | 9002.27 | 1621.53 | 64.31 |  | 90 | 16 | 1
29 | ФЕР20-02-009-01 | Установка зонтов над шахтами из листовой стали круглого сечения диаметром: 160 мм НР (58 руб.): 128%*0.9 * 0,94 от ФОТ СП (38 руб.): 83%*0.85 от ФОТ | 1 зонт | 1 | 7.79 | 4.31 | 1.44 |  | 8 | 4 | 1
30 | ФССЦ-300-0277 | Зонты вентиляционных систем из листовой оцинкованной стали, круглые, диаметром шахты 160 мм | шт. | 1 | 45.4 |  |  |  | 45
31 | ФССЦ-300-0610 | Лючок | шт. | 1 | 8.31 |  |  |  | 8
В2
32 | ФЕР20-03-001-01 | Установка вентиляторов радиальных массой: до 0,05 т НР (779 руб.): 128%*0.9 * 0,94 от ФОТ СП (507 руб.): 83%*0.85 от ФОТ | 1 вентилятор | 1 | 82.15 | 55.79 | 6.55 | 0.14 | 82 | 56 | 7
33 | Прайс-лист | Вентилятор канальный радиальный KVR 160/1 (4684/1,18/4,55*1,065) | шт. | 1 | 929.12 |  |  |  | 929
34 | ФЕР20-02-016-08 | Установка глушителей шума вентиляционных установок пластинчатых типа: ПП 3-2, ВП 3-2, размером пластин 400х500х1000 мм НР (128 руб.): 128%*0.9 * 0,94 от ФОТ СП (83 руб.): 83%*0.85 от ФОТ | 1 пластина | 1 | 21.99 | 9.38 | 3.98 |  | 22 | 9 | 4
35 | Прайс-лист | Шумоглушитель KNK 160/6 (37*41,65/1,18/4,55*1,065) | шт. | 1 | 305.68 |  |  |  | 306
36 | Прайс-лист | Хомут НТК 160 (4*41,65/1,18/4,55*1,065) | шт. | 2 | 33.05 |  |  |  | 66
37 | Прайс-лист | Обратный клапан KON 160 (9*41,65/1,18/4,55*1,065) | шт. | 1 | 74.36 |  |  |  | 74
38 | Прайс-лист | Кронштейн KKV 160 (7*41,65/1,18/4,55*1,065) | шт. | 1 | 57.83 |  |  |  | 58
39 | ФЕР20-02-004-15 | Установка клапанов огнезадерживающих периметром: до 1600 мм НР (1022 руб.): 128%*0.9 * 0,94 от ФОТ СП (666 руб.): 83%*0.85 от ФОТ | 1 клапан | 2 | 214.74 | 36.46 | 3.91 |  | 429 | 73 | 8
40 | Прайс-лист | Клапан огнезадерживающий КПУ-1М (4675/1,18/4,55*1,065) | шт. | 2 | 927.34 |  |  |  | 1855
41 | ФЕР20-02-003-05 | Установка решеток жалюзийных стальных: регулирующих (РР) номер 1 размер 100х200 мм НР (732 руб.): 128%*0.9 * 0,94 от ФОТ СП (477 руб.): 83%*0.85 от ФОТ | 1 решетка | 5 | 45.78 | 10.49 | 2.25 |  | 229 | 52 | 11
42 | ФЕР20-01-001-02 | Прокладка воздуховодов из листовой, оцинкованной стали и алюминия класса Н (нормальные) толщиной: 0,5 мм, 200х100 мм НР (1732 руб.): 128%*0.9 * 0,94 от ФОТ СП (1128 руб.): 83%*0.85 от ФОТ | 100 м2 поверхности воздуховодов | 0.084 | 2050.56 | 1467.1 | 134.14 | 7.02 | 172 | 123 | 11 | 1
43 | Прайс-лист | Воздуховод размером 200х100 (375/1,18/4,55*1,065) | м2 | 8.4 | 74.39 |  |  |  | 625
44 | ФЕР20-01-001-01 | Прокладка воздуховодов из листовой, оцинкованной стали и алюминия класса Н (нормальные) толщиной: 0,5 мм, диаметром 100 мм НР (453 руб.): 128%*0.9 * 0,94 от ФОТ СП (295 руб.): 83%*0.85 от ФОТ | 100 м2 поверхности воздуховодов | 0.022 | 2050.56 | 1467.1 | 134.14 | 7.02 | 45 | 32 | 3
45 | Прайс-лист | Воздуховод размером диам. 100 мм (285/1,18/4,55*1,065) | м2 | 2.2 | 56.53 |  |  |  | 124
46 | ФЕР20-01-001-01 | Прокладка воздуховодов из листовой, оцинкованной стали и алюминия класса Н (нормальные) толщиной: 0,5 мм, диаметром 160 мм НР (825 руб.): 128%*0.9 * 0,94 от ФОТ СП (538 руб.): 83%*0.85 от ФОТ | 100 м2 поверхности воздуховодов | 0.0402 | 2050.56 | 1467.1 | 134.14 | 7.02 | 82 | 59 | 5
47 | Прайс-лист | Воздуховод размером диам. 160 мм (285/1,18/4,55*1,065) | м2 | 4.02 | 56.53 |  |  |  | 227
48 | ФЕР20-01-001-01 | Прокладка воздуховодов из листовой, оцинкованной стали и алюминия класса Н (нормальные) толщиной: 0,5 мм, диаметром 180 5мм НР (221 руб.): 128%*0.9 * 0,94 от ФОТ СП (144 руб.): 83%*0.85 от ФОТ | 100 м2 поверхности воздуховодов | 0.011 | 2050.56 | 1467.1 | 134.14 | 7.02 | 23 | 16 | 1
49 | Прайс-лист | Воздуховод размером диам. 180мм (285/1,18/4,55*1,065) | м2 | 1.1 | 56.53 |  |  |  | 62
50 | ФЕР26-01-010-01 | Изоляция трубопроводов: матами минераловатными прошивными безобкладочными и в обкладках марки 125, изделиями минераловатными с гофрированной структурой НР (200 руб.): 100%*0.9 * 0,94 от ФОТ СП (140 руб.): 70%*0.85 от ФОТ | 1 м3 изоляции | 0.1 | 1401.77 | 184.16 | 42.87 |  | 140 | 18 | 4
51 | ФССЦ-104-0005 | Плиты минераловатные гофрированной структуры М-125 | м3 | -0.124 | 594 |  |  |  | -74
52 | ФССЦ-104-0073 | Маты прошивные из супертонкого базальтового волокна без связующего толщиной 50 мм | м3 | 0.124 | 3050.73 |  |  |  | 378
53 | ФЕР26-01-050-01 | Покрытие поверхности изоляции трубопроводов фольгой алюминиевой дублированной НР (173 руб.): 100%*0.9 * 0,94 от ФОТ СП (121 руб.): 70%*0.85 от ФОТ | 100 м2 поверхности покрытия изоляции | 0.01 | 9002.27 | 1621.53 | 64.31 |  | 90 | 16 | 1
54 | ФЕР20-02-009-01 | Установка зонтов над шахтами из листовой стали круглого сечения диаметром: 160 мм НР (58 руб.): 128%*0.9 * 0,94 от ФОТ СП (38 руб.): 83%*0.85 от ФОТ | 1 зонт | 1 | 7.79 | 4.31 | 1.44 |  | 8 | 4 | 1
55 | ФССЦ-300-0277 | Зонты вентиляционных систем из листовой оцинкованной стали, круглые, диаметром шахты 160 мм | шт. | 1 | 45.4 |  |  |  | 45
56 | ФССЦ-300-0610 | Лючок | шт. | 1 | 8.31 |  |  |  | 8
57 | ФССЦ-101-0875 | Сетка тканая с квадратными ячейками N 05 оцинкованная | м2 | 0.02 | 34.2 |  |  |  | 1
В 3
58 | ФЕР20-03-001-01 | Установка вентиляторов радиальных массой: до 0,05 т НР (779 руб.): 128%*0.9 * 0,94 от ФОТ СП (507 руб.): 83%*0.85 от ФОТ | 1 вентилятор | 1 | 82.15 | 55.79 | 6.55 | 0.14 | 82 | 56 | 7
59 | Прайс-лист | Вентилятор канальный радиальный KVR 160/1 (4684/1,18/4,55*1,065) | шт. | 1 | 929.12 |  |  |  | 929
60 | ФЕР20-02-016-08 | Установка глушителей шума вентиляционных установок пластинчатых типа: ПП 3-2, ВП 3-2, размером пластин 400х500х1000 мм НР (128 руб.): 128%*0.9 * 0,94 от ФОТ СП (83 руб.): 83%*0.85 от ФОТ | 1 пластина | 1 | 21.99 | 9.38 | 3.98 |  | 22 | 9 | 4
61 | Прайс-лист | Шумоглушитель KNK 160/6 (37*41,65/1,18/4,55*1,065) | шт. | 1 | 305.68 |  |  |  | 306
62 | Прайс-лист | Хомут НТК 160 (4*41,65/1,18/4,55*1,065) | шт. | 2 | 33.05 |  |  |  | 66
63 | Прайс-лист | Обратный клапан KON 160 (9*41,65/1,18/4,55*1,065) | шт. | 1 | 74.36 |  |  |  | 74
64 | Прайс-лист | Кронштейн KKV 160 (7*41/1,18/4,55*1,065) | шт. | 1 | 50.63 |  |  |  | 51
65 | ФЕР20-02-004-15 | Установка клапанов огнезадерживающих периметром: до 1600 мм НР (1022 руб.): 128%*0.9 * 0,94 от ФОТ СП (666 руб.): 83%*0.85 от ФОТ | 1 клапан | 2 | 214.74 | 36.46 | 3.91 |  | 429 | 73 | 8
66 | Прайс-лист | Клапан огнезадерживающий КПУ-1М (4675/1,18/4,55*1,065) | шт. | 2 | 927.34 |  |  |  | 1855
67 | ФЕР20-02-003-05 | Установка решеток жалюзийных стальных: регулирующих (РР) номер 1 размер 100х200 мм НР (1022 руб.): 128%*0.9 * 0,94 от ФОТ СП (666 руб.): 83%*0.85 от ФОТ | 1 решетка | 7 | 45.78 | 10.49 | 2.25 |  | 320 | 73 | 16
68 | ФЕР20-01-001-03 | Прокладка воздуховодов из листовой, оцинкованной стали и алюминия класса Н (нормальные) толщиной: 0,5 мм, 200х150 мм НР (1022 руб.): 128%*0.9 * 0,94 от ФОТ СП (666 руб.): 83%*0.85 от ФОТ | 100 м2 поверхности воздуховодов | 0.054 | 1899.78 | 1343.25 | 107.63 | 5.53 | 103 | 73 | 6
69 | Прайс-лист | Воздуховод размером 200х150 мм (375/1,18/4,55*1,065) | м2 | 5.4 | 74.39 |  |  |  | 402
70 | ФЕР20-01-001-01 | Прокладка воздуховодов из листовой, оцинкованной стали и алюминия класса Н (нормальные) толщиной: 0,5 мм, диаметром 160 мм НР (929 руб.): 128%*0.9 * 0,94 от ФОТ СП (605 руб.): 83%*0.85 от ФОТ | 100 м2 поверхности воздуховодов | 0.0452 | 2050.56 | 1467.1 | 134.14 | 7.02 | 93 | 66 | 6
71 | Прайс-лист | Воздуховод размером диам. 160 мм (285/1,18/4,55*1,065) | м2 | 4.52 | 56.53 |  |  |  | 256
72 | ФЕР20-01-001-01 | Прокладка воздуховодов из листовой, оцинкованной стали и алюминия класса Н (нормальные) толщиной: 0,5 мм, диаметром 180 мм НР (582 руб.): 128%*0.9 * 0,94 от ФОТ СП (379 руб.): 83%*0.85 от ФОТ | 100 м2 поверхности воздуховодов | 0.0283 | 2050.56 | 1467.1 | 134.14 | 7.02 | 58 | 42 | 4
73 | Прайс-лист | Воздуховод размером диам. 180 мм (285/1,18/4,55*1,065) | м2 | 2.83 | 56.53 |  |  |  | 160
74 | ФЕР26-01-010-01 | Изоляция трубопроводов: матами минераловатными прошивными безобкладочными и в обкладках марки 125, изделиями минераловатными с гофрированной структурой НР (73 руб.): 100%*0.9 * 0,94 от ФОТ СП (51 руб.): 70%*0.85 от ФОТ | 1 м3 изоляции | 0.04 | 1401.77 | 184.16 | 42.87 |  | 56 | 7 | 2
75 | ФССЦ-104-0005 | Плиты минераловатные гофрированной структуры М-125 | м3 | -0.05 | 594 |  |  |  | -30
76 | ФССЦ-104-0073 | Маты прошивные из супертонкого базальтового волокна без связующего толщиной 50 мм | м3 | 0.05 | 3050.73 |  |  |  | 153
77 | ФЕР26-01-050-01 | Покрытие поверхности изоляции трубопроводов фольгой алюминиевой дублированной НР (173 руб.): 100%*0.9 * 0,94 от ФОТ СП (121 руб.): 70%*0.85 от ФОТ | 100 м2 поверхности покрытия изоляции | 0.01 | 9002.27 | 1621.53 | 64.31 |  | 90 | 16 | 1
78 | ФЕР20-02-009-01 | Установка зонтов над шахтами из листовой стали круглого сечения диаметром: 160 мм НР (58 руб.): 128%*0.9 * 0,94 от ФОТ СП (38 руб.): 83%*0.85 от ФОТ | 1 зонт | 1 | 7.79 | 4.31 | 1.44 |  | 8 | 4 | 1
79 | ФССЦ-300-0277 | Зонты вентиляционных систем из листовой оцинкованной стали, круглые, диаметром шахты 160 мм | шт. | 1 | 45.4 |  |  |  | 45
80 | ФССЦ-300-0610 | Лючок | шт. | 1 | 8.31 |  |  |  | 8
Итого прямые затраты по смете в ценах 2001г. | [8 empty] | 18109 | 1558 | 184 | 5
Итого прямые затраты по смете с учетом коэффициентов к итогам | [8 empty] | 95659 | 20097 | 1093 | 75
В том числе, справочно:
При ремонте и реконструкции зданий и сооружений работы, аналогичные технологическим процессам в новом строительстве ОЗП=1,15; ЭМ=1,25; ЗПМ=1,25; ТЗ=1,15 (Поз. 1-5, 7, 12, 14-15, 17, 19, 21, 23, 29, 31-32, 34, 39, 41-42, 44, 46, 48, 54, 56-58, 60, 65, 67-68, 70, 72, 78, 80, 25, 28, 50, 53, 74, 77) | [8 empty] | 280 | 234 | 46 | 1
Пуск и регулировка ОЗП=5%; ЭМ=5%; ЗПМ=5% (Поз. 5, 7, 12, 14-15, 17, 19, 21, 23, 29, 31-32, 34, 39, 41-42, 44, 46, 48, 54, 56-58, 60, 65, 67-68, 70, 72, 78, 80, 25, 28, 50, 53, 74, 77) | [8 empty] | 92 | 81 | 11
на 4 квартал 2010 г. ОЗП=10,73; ЭМ-ЗПМ=4,35; ЗПМ=10,73; МАТ=4,55 (Поз. 1-5, 7, 12, 14-15, 17, 19, 21, 23, 29, 31-32, 34, 39, 41-42, 44, 46, 48, 54, 56-58, 60, 65, 67-68, 70, 72, 78, 80, 6, 8-11, 13, 16, 18, 20, 22, 24, 26-27, 30, 33, 35-38, 40, 43, 45, 47, 49, 51-52, 55, 59, 61-64, 66, 69, 71, 73, 75-76, 79, 25, 28, 50, 53, 74, 77) | [8 empty] | 77178 | 18224 | 852 | 68
Накладные расходы | [8 empty] | 20845
В том числе, справочно:
74%*0,94 ФОТ (от 1856) (Поз. 1-4) | [8 empty] | 1291
100%*0.9 * 0,94 ФОТ (от 1180) (Поз. 25, 28, 50, 53, 74, 77) | [8 empty] | 998
128%*0.9 * 0,94 ФОТ (от 17136) (Поз. 5, 7, 12, 14-15, 17, 19, 21, 23, 29, 31-32, 34, 39, 41-42, 44, 46, 48, 54, 56-58, 60, 65, 67-68, 70, 72, 78, 80) | [8 empty] | 18556
Сметная прибыль | [8 empty] | 13719
В том числе, справочно:
50% ФОТ (от 1856) (Поз. 1-4) | [8 empty] | 928
70%*0.85 ФОТ (от 1180) (Поз. 25, 28, 50, 53, 74, 77) | [8 empty] | 702
83%*0.85 ФОТ (от 17136) (Поз. 5, 7, 12, 14-15, 17, 19, 21, 23, 29, 31-32, 34, 39, 41-42, 44, 46, 48, 54, 56-58, 60, 65, 67-68, 70, 72, 78, 80) | [8 empty] | 12089
Итоги по смете:
Внутренние санитарно-технические работы: демонтаж и разборка (ремонтно-строительные) | [8 empty] | 4084
Сантехнические работы - внутренние (трубопроводы, водопровод, канализация, отопление, газоснабжение, вентиляция и кондиционирование воздуха) | [8 empty] | 58125
Материалы | [8 empty] | 62776
Теплоизоляционные работы | [8 empty] | 5238
Итого | [8 empty] | 130223
В том числе:
Материалы | [8 empty] | 74469
Машины и механизмы | [8 empty] | 1093
ФОТ | [8 empty] | 20172
Накладные расходы | [8 empty] | 20845
Сметная прибыль | [8 empty] | 13719
зимнее удородание 2,07% | [8 empty] | 2696
Итого | [8 empty] | 132919
непредвиденные расходы 2% | [8 empty] | 2658
Итого с непредвиденными | [8 empty] | 135577
НДС 18% | [8 empty] | 24403.86
ВСЕГО по смете | [8 empty] | 159980.86
Составил: ___________________________
(должность, подпись, расшифровка)
Проверил: ___________________________
(должность, подпись, расшифровка)