## Локальная смета
СОГЛАСОВАНО: | [11 empty] | УТВЕРЖДАЮ:
_________________ | [11 empty] | _________________
" _____ " ________________ 201_ г. | [11 empty] | "____" ______________201_ г.
Ул.Островского, 27 лит. А
(наименование стройки)
ЛОКАЛЬНЫЙ СМЕТНЫЙ РАСЧЕТ №
(локальная смета)
монтаж санитарно-технического оборудования
(наименование работ и затрат, наименование объекта)
Основание:
|  |  | Сметная стоимость строительных работ _______________________________________________________________________________________________ | [5 empty] | ___________________________16456,99 |  | руб.
|  |  | Средства на оплату труда _______________________________________________________________________________________________ | [5 empty] | ___________________________3576,43 |  | руб.
|  |  | Сметная трудоемкость _______________________________________________________________________________________________ | [5 empty] | _______________________________________________________________________________________________32,5 |  | чел.час
Составлен(а) в текущих (прогнозных) ценах по состоянию на 1 кв2011_ г.
№ пп | Обоснование | Наименование | Ед. изм. | Кол. | Стоимость единицы, руб. |  |  |  | Общая стоимость, руб. |  |  |  | Т/з осн. раб.на ед. | Т/з осн. раб. Всего | Т/з мех. на ед. | Т/з мех. Всего
[5 empty] | Всего | В том числе |  |  | Всего | В том числе
[6 empty] | Осн.З/п | Эк.Маш | З/пМех |  | Осн.З/п | Эк.Маш | З/пМех
1 | 2 | 3 | 4 | 5 | 6 | 7 | 8 | 9 | 10 | 11 | 12 | 13 | 14 | 15 | 16 | 17
Раздел 1. Водоснабжение
1 | ТЕР16-07-003-01прим. | Врезки в действующие внутренние сети трубопроводов отопления и водоснабжения диаметром 15 мм | 1 врезка | 2 | 97.84 | 62.84 | 6.27 |  | 195.68 | 125.68 | 12.54 |  | 4.46 | 8.92 | 0.01 | 0.02
2 | ТЕР16-07-003-01прим. | Демонтаж врезки в действующие внутренние сети трубопроводов отопления и водоснабжения диаметром 15 мм КОЭФ. К ПОЗИЦИИ: ОЗП=0,4; ЭМ=0,4 к расх.; ЗПМ=0,4; МАТ=0 к расх.; ТЗ=0,4; ТЗМ=0,4 | 1 врезка | 2 | 27.64 | 25.14 | 2.5 |  | 55.28 | 50.28 | 5 |  | 1.78 | 3.56
3 | ТЕРр65-01-01 | Разборка трубопроводов из водогазопроводных труб диаметром до: 32 мм | 100 м трубопроводов | 0.06 | 482.51 | 410.03 | 11.78 | 1.37 | 28.95 | 24.6 | 0.71 | 0.08 | 34.66 | 2.08 | 0.1 | 0.01
4 | ТЕР16-03-002-01 | Прокладка трубопроводов водоснабжения из многослойных металл-полимерных труб диаметром 15 мм | 100 м трубопровода | 0.06 | 6526.42 | 1555.68 | 42.77 | 1.1 | 391.59 | 93.34 | 2.57 | 0.07 | 112 | 6.72 | 0.44 | 0.03
5 | 300-1455 | Трубы металлополимерные многослойные для холодного водоснабжения, давлением 1 МПа (10 кгс/см2), для температуры до 30 град. С, диаметром 15 мм | м | -5.616 | 35.15 |  |  |  | -197.4
6 | СЦМ-103-9001-500 | Трубы металлопластиковые, диам.16 мм | 10 м | 0.5616 | 159.17 |  |  |  | 89.39
7 | СЦМ-103-9001-521 | Тройники NМT 16 х 16 мм | шт | 1 | 51.96 |  |  |  | 51.96
8 | СЦМ-103-9001-504 | Муфты соединительные, NМТ 16 х 16 мм | шт | 3 | 31.36 |  |  |  | 94.08
9 | СЦМ-103-9001-546 | Угольники NМT 16 х 16 мм | шт | 5 | 38.02 |  |  |  | 190.1
10 | СЦМ-300-9232-201 | Краны стальные шаровые проходные на воду и пар (Т-150 град.С), марка 11б27п1, диаметр 15 мм | шт. | 3 | 18.56 |  |  |  | 55.68
11 | ТЕР17-01-002-03 | Установка смесителей | 10 шт | 0.1 | 1283.28 | 95.76 | 0.17 |  | 128.33 | 9.58 | 0.02 |  | 7 | 0.7
12 | ТЕРр65-06-10 прим. | Монтаж санитарных приборов: гибких подводок | 100 приборов | 0.03 | 3500.91 | 677.01 | 5.9 | 0.68 | 105.03 | 20.31 | 0.18 | 0.02 | 52.4 | 1.57 | 0.1
Раздел 2. Водоотведение
13 | ТЕРр65-04-04 | Демонтаж санитарных приборов: ванн | 100 приборов | 0.01 | 3666.81 | 3559.95 | 106.86 | 35.98 | 36.67 | 35.6 | 1.07 | 0.36 | 293 | 2.93 | 2.63 | 0.03
14 | ТЕРр65-06-24 | Смена санитарных приборов: умывальников | 100 приборов | 0.01 | 15819.3 | 2739.04 | 82.63 | 9.58 | 158.19 | 27.39 | 0.83 | 0.1 | 212 | 2.12 | 1.4 | 0.01
15 | ТЕРр65-02-01 | Разборка трубопроводов из чугунных канализационных труб диаметром: 50 мм | 100 м трубопровода с фасонными частями | 0.01 | 834.85 | 828.35 | 6.5 | 2.19 | 8.35 | 8.28 | 0.07 | 0.02 | 68.8 | 0.69 | 0.16
16 | ТЕР16-04-001-01 | Прокладка трубопроводов канализации из полиэтиленовых труб высокой плотности диаметром 50 мм | 100 м трубопровода | 0.05 | 5555.77 | 905.14 | 10.53 | 0.31 | 277.79 | 45.26 | 0.53 | 0.02 | 64.24 | 3.21 | 0.13 | 0.01
Итого прямые затраты по смете в ценах 2001г. | [8 empty] | 1669.67 | 440.32 | 23.52 | 0.67 |  | 32.5 |  | 0.11
Итого прямые затраты по смете с учетом коэффициентов к итогам | [8 empty] | 8760.77 | 3571 | 101.17 | 5.43 |  | 32.5 |  | 0.11
В том числе, справочно:
ОЗП=8,11; ЭМ-ЗПМ=4,19; ЗПМ=8,11; МАТ=4,22 (Поз. 1-2, 4-11, 16, 3, 13, 15, 12, 14) | [8 empty] | 7091.1 | 3130.68 | 77.66 | 4.76
Накладные расходы | [8 empty] | 3397.61
В том числе, справочно:
95% ФОТ (от 3576,43) (Поз. 1-2, 4-11, 16, 3, 13, 15, 12, 14) | [8 empty] | 3397.61
Сметная прибыль | [8 empty] | 1788.22
В том числе, справочно:
50% ФОТ (от 3576,43) (Поз. 1-2, 4-11, 16, 3, 13, 15, 12, 14) | [8 empty] | 1788.22
Итого | [8 empty] | 13946.6 |  |  |  |  | 32.5 |  | 0.11
В том числе:
Материалы | [8 empty] | 5088.6
Машины и механизмы | [8 empty] | 101.17
ФОТ | [8 empty] | 3576.43
Накладные расходы | [8 empty] | 3397.61
Сметная прибыль | [8 empty] | 1788.22
НДС 18% | [8 empty] | 2510.39
ВСЕГО по смете | [8 empty] | 16456.99 |  |  |  |  | 32.5 |  | 0.11
Составил: Гордина Н.Л.___________________________
Проверил: ___________________________