## Локальная смета
СОГЛАСОВАНО: | [11 empty] | УТВЕРЖДАЮ:
_________________ | [11 empty] | _________________
" _____ " ________________ 201_ г. | [11 empty] | "____" ______________201_ г.
Ул.Островского, 27 лит. А
(наименование стройки)
ЛОКАЛЬНЫЙ СМЕТНЫЙ РАСЧЕТ №
(локальная смета)
устройство электроосвещения и линий связи в жилых и общественных зданиях
(наименование работ и затрат, наименование объекта)
|  |  | Сметная стоимость монтажных работ _______________________________________________________________________________________________ | [5 empty] | ___________________________991,77 |  | руб.
|  |  | Средства на оплату труда _______________________________________________________________________________________________ | [5 empty] | ___________________________213,29 |  | руб.
|  |  | Сметная трудоемкость _______________________________________________________________________________________________ | [5 empty] | _______________________________________________________________________________________________1,84 |  | чел.час
Составлен(а) в текущих (прогнозных) ценах по состоянию на _1 кв._2011_ г.
№ пп | Обоснование | Наименование | Ед. изм. | Кол. | Стоимость единицы, руб. |  |  |  | Общая стоимость, руб. |  |  |  | Т/з осн. раб.на ед. | Т/з осн. раб. Всего | Т/з мех. на ед. | Т/з мех. Всего
[5 empty] | Всего | В том числе |  |  | Всего | В том числе
[6 empty] | Осн.З/п | Эк.Маш | З/пМех |  | Осн.З/п | Эк.Маш | З/пМех
1 | 2 | 3 | 4 | 5 | 6 | 7 | 8 | 9 | 10 | 11 | 12 | 13 | 14 | 15 | 16 | 17
Раздел 1. Новый Раздел
1 | ТЕРр67-04-03 | Демонтаж осветительных приборов: светильники с лампами накаливания | 100 шт. | 0.01 | 71.25 | 70.03 | 1.22 | 0.41 | 0.71 | 0.7 | 0.01 |  | 6.32 | 0.06 | 0.03
2 | ТЕРм08-03-593-09 | Светильник для ламп накаливания: местного освещения | 100 шт. | 0.02 | 2825.28 | 1201.88 | 296.1 | 2.94 | 56.51 | 24.04 | 5.92 | 0.06 | 85.3 | 1.71 | 0.32 | 0.01
3 | Прайс | Светильник точечный MR 16 | шт | 2 | 10.24 |  |  |  | 20.48
4 | ТЕРм08-02-398-01 | Прокладка кабеля | 100 м | 0.04 | 225.41 | 22.48 | 30.79 | 14.89 | 9.02 | 0.9 | 1.23 | 0.6 | 1.68 | 0.07 | 0.82 | 0.03
5 | СЦМ-501-0586-67 | Кабели силовые на напряжение 660 В с медными жилами с поливинилхлоридной изоляцией и оболочкой марки ВВГ 2х1.5 мм2 | 1000 м | 0.0041 | 3647.98 |  |  |  | 14.96
Итого прямые затраты по смете в ценах 2001г. | [8 empty] | 101.68 | 25.64 | 7.16 | 0.66 |  | 1.84 |  | 0.04
Итого прямые затраты по смете с учетом коэффициентов к итогам | [8 empty] | 531.2 | 207.94 | 32.59 | 5.35 |  | 1.84 |  | 0.04
В том числе, справочно:
ОЗП=8,11; ЭМ-ЗПМ=4,19; ЗПМ=8,11; МАТ=4,22 (Поз. 1-5) | [8 empty] | 429.52 | 182.3 | 25.43 | 4.69
Накладные расходы | [8 empty] | 202.63
В том числе, справочно:
95% ФОТ (от 213,29) (Поз. 1-5) | [8 empty] | 202.63
Сметная прибыль | [8 empty] | 106.65
В том числе, справочно:
50% ФОТ (от 213,29) (Поз. 1-5) | [8 empty] | 106.65
Итого | [8 empty] | 840.48 |  |  |  |  | 1.84 |  | 0.04
В том числе:
Материалы | [8 empty] | 290.67
Машины и механизмы | [8 empty] | 32.59
ФОТ | [8 empty] | 213.29
Накладные расходы | [8 empty] | 202.63
Сметная прибыль | [8 empty] | 106.65
НДС 18% | [8 empty] | 151.29
ВСЕГО по смете | [8 empty] | 991.77 |  |  |  |  | 1.84 |  | 0.04
Составил: Гордина Н.Л.___________________________
Проверил: ___________________________