## Локальная смета
Приложение 1
к извещению о проведении запроса котировок
№ 5 от 05.03.2011 года
| СОГЛАСОВАНО: | [11 empty] | УТВЕРЖДАЮ:
| _____________________________ | [11 empty] | __________________________
| " _____ " ________________ 200_ г. | [11 empty] | "____" ______________200_ г.
МУЗ "ГП №2"
(наименование стройки)
ЛОКАЛЬНЫЙ СМЕТНЫЙ РАСЧЕТ №
(локальная смета)
|  | на | капитальный ремонт кровли над кабинетом психотерапевта, ул, Братьев Игнатовых, 3
(наименование работ и затрат, наименование объекта)
Основание:
|  |  | Сметная стоимость строительных работ ___________________________________________________________ | [5 empty] | ___________________________205213,88 |  | руб.
|  |  | Средства на оплату труда ___________________________________________________________ | [5 empty] | ___________________________20663,39 |  | руб.
|  |  | Сметная трудоемкость ___________________________________________________________ | [5 empty] | ___________________________________________________________208,88 |  | чел.час
Составлен(а) в текущих (прогнозных) ценах по состоянию на 3 кв. 2010 г.
№ пп | Обоснование | Наименование | Ед. изм. | Кол. | Стоимость единицы, руб. |  |  |  | Общая стоимость, руб. |  |  |  | Т/з осн. раб.на ед. | Т/з осн. раб. Всего | Т/з мех. на ед. | Т/з мех. Всего
[5 empty] | Всего | В том числе |  |  | Всего | В том числе
[6 empty] | Осн.З/п | Эк.Маш | З/пМех |  | Осн.З/п | Эк.Маш | З/пМех
1 | 2 | 3 | 4 | 5 | 6 | 7 | 8 | 9 | 10 | 11 | 12 | 13 | 14 | 15 | 16 | 17
Раздел 1. Новый Раздел
1 | ТЕР12-01-015-01 | Устройство пароизоляции оклеечной в один слой | 100 м2 изолируемой поверхности | 1.21 | 1856.96 | 234.28 | 78.9 | 2.83 | 2246.92 | 283.48 | 95.47 | 3.42 | 17.51 | 21.19 | 0.28 | 0.34
2 | ТЕР12-01-016-02 | Огрунтовка оснований из бетона или раствора под водоизоляционный кровельный ковер готовой эмульсией битумной | 100 м2 кровли | 1.21 | 196.43 | 34.89 | 3.1 |  | 237.68 | 42.22 | 3.75 |  | 2.8 | 3.39 | 0.04 | 0.05
3 | ТЕР12-01-013-03 | Утепление покрытий плитами из минеральной ваты или перлита на битумной мастике в один слой | 100 м2 утепляемого покрытия | 1.21 | 4018.22 | 616.16 | 129.76 | 8.65 | 4862.05 | 745.55 | 157.01 | 10.47 | 45.54 | 55.1 | 0.83 | 1
4 | ТЕР12-01-013-04 | Утепление покрытий плитами из минеральной ваты или перлита на битумной мастике на каждый последующий слой | 100 м2 утепляемого покрытия | 1.21 | 3536.01 | 477.07 | 124.14 | 8.65 | 4278.57 | 577.25 | 150.21 | 10.47 | 35.26 | 42.66 | 0.83 | 1
5 | СЦМ-104-0004 | Плиты из минеральной ваты теплоизоляционные на синтетическом связующем М-125 | м3 | -14,956 -7,478*2 | 421.32 |  |  |  | -6301.26
6 | Прайс лист | Плиты ППЖ | м3 | 14.956 | 567 |  |  |  | 8480.05
7 | ТЕР12-01-017-05 | Устройство выравнивающих стяжек сборных из плоских асбестоцементных листов | 100 м2 стяжек | 1.21 | 3685.88 | 314.41 | 34.24 | 3.45 | 4459.91 | 380.44 | 41.43 | 4.17 | 24.64 | 29.81 | 0.24 | 0.29
8 | ЕНиР7-5-02-Б прим. | Устройство выравнивающих стяжек сборных из плоских асбестоцементных листов последующий слой | 1 м2 покрытия | 121 | 1.86 | 1.86 |  |  | 225.06 | 225.06 |  |  | 0.16 | 19.36
9 | СЦМ-101-0044 | Листы асбестоцементные плоские с гладкой поверхностью прессованные толщиной 10 мм | м2 | 123.4 | 25.53 |  |  |  | 3150.4
10 | ТЕР12-01-002-09 | Устройство кровель плоских из наплавляемых материалов в два слоя | 100 м2 кровли | 1.21 | 8711.42 | 192.14 | 26.15 | 3.14 | 10540.82 | 232.49 | 31.64 | 3.8 | 14.36 | 17.38 | 0.29 | 0.35
11 | СЦМ-101-1961 | Изопласт ЭKП-4.5, материалы рулонные кровельные для верхнего слоя | м2 | -137.9 | 38.56 |  |  |  | -5317.42
12 | СЦМ-101-1962 | Изопласт ЭKП-4.5, материалы рулонные кровельные для нижних слоев | м2 | -140.4 | 35.03 |  |  |  | -4918.21
13 | СЦМ-101-9121-7 | Унифлекс ТКП-4,0 (верхний слой) | м2 | 137.9 | 35.32 |  |  |  | 4870.63
14 | СЦМ-101-9122-8 | Унифлекс ТПП-4,0 (нижний слой) | м2 | 140.4 | 36.01 |  |  |  | 5055.8
15 | ТЕР12-01-004-04 | Устройство примыканий кровель из наплавляемых материалов к стенам и парапетам высотой до 600 мм без фартуков | 100 м примыканий | 0.06 | 10482.24 | 463.99 | 77.7 | 11.16 | 628.93 | 27.84 | 4.66 | 0.67 | 35.5 | 2.13 | 0.86 | 0.05
16 | СЦМ-101-1961 | Изопласт ЭKП-4.5, материалы рулонные кровельные для верхнего слоя | м2 | -15.12 | 38.56 |  |  |  | -583.03
17 | СЦМ-101-9121-7 | Унифлекс ТКП-4,0 (верхний слой) | м2 | 15.12 | 35.32 |  |  |  | 534.04
18 | ТЕР12-01-010-01 | Устройство мелких покрытий (брандмауэры, парапеты, свесы и т.п.) из листовой оцинкованной стали | 100 м2 покрытия | 0.06 | 8320.86 | 1369.91 | 23.38 | 3.14 | 499.25 | 82.19 | 1.4 | 0.19 | 112.75 | 6.77 | 0.27 | 0.02
19 | ТЕР16-07-002-01 | Установка воронок водосточных | 1 воронка | 1 | 283.26 | 40.84 | 17.86 | 0.16 | 283.26 | 40.84 | 17.86 | 0.16 | 2.94 | 2.94 | 0.02 | 0.02
20 | ТЕР20-02-012-04 | Установка аэратора КОЭФ. К ПОЗИЦИИ: Новый коэффициент МАТ=0 | 1 дефлектор | 1 | 108.62 | 99.02 | 9.6 | 0.16 | 108.62 | 99.02 | 9.6 | 0.16 | 8.15 | 8.15 | 0.02 | 0.02
21 | Прайс лист | Аэратор | шт | 1 | 271 |  |  |  | 271
Итого прямые затраты по смете в ценах 2001г. | [8 empty] | 33613.07 | 2736.38 | 513.03 | 33.51 |  | 208.88 |  | 3.14
Итого прямые затраты по смете с учетом коэффициентов к итогам | [8 empty] | 145125.97 | 20413.4 | 2043.39 | 249.99 |  | 208.88 |  | 3.14
В том числе, справочно:
ОЗП=7,46; ЭМ-ЗПМ=3,74; ЗПМ=7,46; МАТ=4,04 (Поз. 1-21) | [8 empty] | 111512.9 | 17677.01 | 1530.36 | 216.47
Накладные расходы | [8 empty] | 18452.4
В том числе, справочно:
95%*0,94 ФОТ (от 20663,39) (Поз. 1-21) | [8 empty] | 18452.4
Сметная прибыль | [8 empty] | 10331.7
В том числе, справочно:
50% ФОТ (от 20663,39) (Поз. 1-21) | [8 empty] | 10331.7
Итоги по смете:
Итого | [8 empty] | 173910.07 |  |  |  |  | 208.88 |  | 3.14
НДС 18% | [8 empty] | 31303.81
ВСЕГО по смете | [8 empty] | 205213.88 |  |  |  |  | 208.88 |  | 3.14
Составил М. Н. Смирнова
Проверил