## Локальная смета
СОГЛАСОВАНО: | [11 empty] | УТВЕРЖДАЮ:
_________________ | [11 empty] | _________________
" _____ " ________________ 2011 г. | [11 empty] | "____" ______________2011 г.
МУЗ ГКП № 5
(наименование стройки)
ЛОКАЛЬНЫЙ СМЕТНЫЙ РАСЧЕТ №
(локальная смета)
|  | на | текущий ремонт ФТО в поликлинике № 3, по адресу ул.Запорожская, 5/7
(наименование работ и затрат, наименование объекта)
|  |  | Сметная стоимость строительных работ _______________________________________________________________________________________________ | [5 empty] | ___________________________68193,86 |  | руб.
|  |  | Средства на оплату труда _______________________________________________________________________________________________ | [5 empty] | ___________________________5049 |  | руб.
|  |  | Сметная трудоемкость _______________________________________________________________________________________________ | [5 empty] | _______________________________________________________________________________________________54,93 |  | чел.час
Составлен(а) в текущих (прогнозных) ценах по состоянию на _______2011 г.
№ пп | Обоснование | Наименование | Ед. изм. | Кол. | Стоимость единицы, руб. |  |  |  | Общая стоимость, руб. |  |  |  | Т/з осн. раб.на ед. | Т/з осн. раб. Всего | Т/з мех. на ед. | Т/з мех. Всего
[5 empty] | Всего | В том числе |  |  | Всего | В том числе
[6 empty] | Осн.З/п | Эк.Маш | З/пМех |  | Осн.З/п | Эк.Маш | З/пМех
1 | 2 | 3 | 4 | 5 | 6 | 7 | 8 | 9 | 10 | 11 | 12 | 13 | 14 | 15 | 16 | 17
1 | ТЕР46-04-012-03 | Разборка деревянных заполнений проемов дверных и воротных | 100 м2 | 0.018 | 1510.47 | 1196 | 314.47 | 105.88 | 27.19 | 21.53 | 5.66 | 1.91 | 103.91 | 1.87 | 7.74 | 0.14
2 | ТЕР10-01-039-03 | Установка блоков в наружных и внутренних дверных проемах в перегородках и деревянных нерубленых стенах площадью проема до 3 м2 | 100 м2 проемов | 0.18 | 32721.06 | 1467.4 | 301.92 |  | 5889.79 | 264.13 | 54.35 |  | 115 | 20.7 | 3.9 | 0.7
3 | прайс | Замки врезные оцинкованные с цилиндровым механизмом, ручки-завертки | шт | 1 | 35.57 |  |  |  | 35.57
4 | ТЕРр57-02-01 | Разборка покрытий полов: из линолеума и релина | 100 м2 покрытий | 0.756 | 131.48 | 126.2 | 5.28 | 1.78 | 99.4 | 95.41 | 3.99 | 1.35 | 11.39 | 8.61 | 0.13 | 0.1
5 | ТЕР11-01-036-04 | Устройство покрытий из линолеума насухо со свариванием полотнищ в стыках | 100 м2 покрытия | 0.756 | 7654.25 | 371.58 | 68.99 | 4.65 | 5786.61 | 280.91 | 52.16 | 3.52 | 31.41 | 23.75 | 0.82 | 0.62
Итого прямые затраты по смете в ценах 2001г. | [8 empty] | 11838.56 | 661.98 | 116.16 | 6.78 |  | 54.93 |  | 1.56
Итого прямые затраты по смете с учетом коэффициентов к итогам | [8 empty] | 50758.04 | 4997.95 | 412.37 | 51.19 |  | 54.93 |  | 1.56
Накладные расходы | [8 empty] | 4508.88
Сметная прибыль | [8 empty] | 2524.57
Итоги по смете:
Итого Поз. 1-6 | [8 empty] | 11838.56 | 661.98 | 116.16 | 6.78 |  | 54.93 |  | 1.56
Всего с учетом " ОЗП=7,55; ЭМ=3,55; ЗПМ=7,55; МАТ=4,1" | [8 empty] | 50758.04 | 4997.95 | 412.37 | 51.19 |  | 54.93 |  | 1.56
Накладные расходы 95%*0,94 ФОТ (от 5 049,14) | [8 empty] | 4508.88
Сметная прибыль 50% ФОТ (от 5 049,14) | [8 empty] | 2524.54
Итого c накладными и см. прибылью | [8 empty] | 57791.41 |  |  |  |  | 54.93 |  | 1.56
НДС 18% | [8 empty] | 10402.4538
ВСЕГО по смете | [8 empty] | 68193.8638 |  |  |  |  | 54.93 |  | 1.56
Составил: ___________________________
Проверил: ___________________________