## Локальная смета
Приложение № 1
| СОГЛАСОВАНО: | [9 empty] | УТВЕРЖДАЮ:
| _____________________________ | [9 empty] | Директор школы ___________ Т.И. Набалова
| " _____ " ________________ 2011 г. | [9 empty] | "______ " _______________2011 г.
МОУ " Средняя общебразоватльная школа № 28" г. Перми
(наименование стройки)
ЛОКАЛЬНЫЙ СМЕТНЫЙ РАСЧЕТ №
(локальная смета)
текущий ремонт в МОУ "СОШ № 28"
(наименование работ и затрат, наименование объекта)
Основание:
|  | Сметная стоимость строительных работ ____________________ |  |  |  |  | 400000, 00 руб.
|  | Средства на оплату труда ________________________________ |  |  |  |  | 55684,67 руб.
|  | Сметная трудоемкость ________________________________ |  |  |  |  | 563,22 чел.час
Составлен(а) в текущих (прогнозных) ценах по состоянию на 4 квартал 2010 г.
№ пп | Обоснование | Наименование работ и затрат | Ед. изм. | Кол. | Стоимость единицы, руб. |  |  | Обоснова-ние, индекс | Общая стоимость, руб. |  |  |  | Затр.тр.раб-х не занятых обслуж.машин
[5 empty] | Всего | Экспл. маш. | Мат-ы |  | Всего | в т. ч. оплата труда | Экспл. маш. | Мат-ы | Обслуж-х машины
[5 empty] | оплата труда | в т.ч. оплата труда |  |  |  |  | в т.ч. оплата труда |  | на ед-цу | всего
1 | 2 | 3 | 4 | 5 | 6 | 7 | 8 | 9 | 10 | 11 | 12 | 13 | 14 | 15
Раздел 1. 1 этаж
Монтаж входных дверей (4 шт.)
1 | ТЕР10-01-047-01 | Установка блоков из ПХВ в наружных и внутренних дверных проемах в каменных стенах площадью проема до 3 м2 | 100 м2 проемов | 0.0756 | 24854.18 | 474.09 | 21845.48 |  | 1878.98 | 191.62 | 35.84 | 1651.52 | 201 | 15.2
[5 empty] | 2534.61 | 14.36 |  |  |  |  | 1.09 |  | 4.62 | 0.35
2 | СЦМ-203-9057-101 | Блоки дверные входные пластиковые однопольные | м2 | 7.56 | 1640.36 |  | 1640.36 |  | 12401.12 |  |  | 12401.12
Раздевалки
3 | ТЕР15-01-019-01 | Гладкая облицовка стен, столбов, пилястр и откосов (без карнизных, плинтусных и угловых плиток) без установки плиток туалетного гарнитура на цементном растворе: по кирпичу и бетону | 100 м2 поверхности облицовки | 0.89 | 10881.29 | 37.76 | 7863.57 |  | 9684.35 | 2652.16 | 33.61 | 6998.58 | 228 | 202.92
[5 empty] | 2979.96 | 11.76 |  |  |  |  | 10.47 |  | 0.86 | 0.77
4 | ТЕР17-01-001-17 | Демонтаж поддонов душевых | 10 комплектов | 0.2 | 114.83 | 20.71 |  |  | 22.97 | 18.83 | 4.14 |  | 6.88 | 1.38
|  | КОЭФ. К ПОЗИЦИИ: ПЗ=0,4 (ОЗП=0,4; ЭМ=0,4 к расх.; ЗПМ=0,4; МАТ=0 к расх.; ТЗ=0,4; ТЗМ=0,4) |  |  | 94.12 | 2.99 |  |  |  |  | 0.6 |  | 0.328 | 0.07
5 | ТЕР17-01-001-17 | Установка поддонов душевых | 10 комплектов | 0.2 | 7180.56 | 51.77 | 6893.49 |  | 1436.11 | 47.06 | 10.35 | 1378.7 | 17.2 | 3.44
[5 empty] | 235.3 | 7.47 |  |  |  |  | 1.49 |  | 0.82 | 0.16
6 | ТЕР15-02-015-06 | Штукатурка поверхностей известковым раствором улучшенная: по камню и бетону потолков | 100 м2 оштукатуриваемой поверхности | 0.32 | 2063.81 | 153.91 | 866.93 |  | 660.42 | 333.75 | 49.25 | 277.42 | 77.95 | 24.94
[5 empty] | 1042.97 | 78.38 |  |  |  |  | 25.08 |  | 5.02 | 1.61
7 | ТЕРр65-06-14 | Смена санитарных приборов: унитазов | 100 приборов | 0.02 | 23204.08 | 47.22 | 18574.14 |  | 464.08 | 91.65 | 0.94 | 371.49 | 354.7 | 7.09
[5 empty] | 4582.72 | 5.47 |  |  |  |  | 0.11 |  | 0.8 | 0.02
8 | ТЕРр65-06-24 | Смена санитарных приборов: умывальников | 100 приборов | 0.02 | 15819.3 | 82.63 | 12997.63 |  | 316.39 | 54.78 | 1.65 | 259.96 | 212 | 4.24
[5 empty] | 2739.04 | 9.58 |  |  |  |  | 0.19 |  | 1.4 | 0.03
Учебные комнаты
9 | ТЕР10-01-047-01 | Установка блоков из ПХВ в наружных и внутренних дверных проемах в каменных стенах площадью проема до 3 м2 | 100 м2 проемов | 0.0378 | 24854.18 | 474.09 | 21845.48 |  | 939.49 | 95.81 | 17.92 | 825.76 | 201 | 7.6
[5 empty] | 2534.61 | 14.36 |  |  |  |  | 0.54 |  | 4.62 | 0.17
10 | СЦМ-203-9057-101 | Блоки дверные входные пластиковые однопольные | м2 | 3.78 | 1640.36 |  | 1640.36 |  | 6200.56 |  |  | 6200.56
11 | ТЕР15-02-015-06 | Штукатурка поверхностей известковым раствором улучшенная: по камню и бетону потолков | 100 м2 оштукатуриваемой поверхности | 0.36 | 2063.81 | 153.91 | 866.93 |  | 742.97 | 375.47 | 55.41 | 312.09 | 77.95 | 28.06
[5 empty] | 1042.97 | 78.38 |  |  |  |  | 28.22 |  | 5.02 | 1.81
12 | ТЕРр57-02-01 | Разборка покрытий полов: из линолеума и релина | 100м2 покрытий | 0.36 | 131.48 | 5.28 |  |  | 47.33 | 45.43 | 1.9 |  | 11.39 | 4.1
[5 empty] | 126.2 | 1.78 |  |  |  |  | 0.64 |  | 0.13 | 0.05
13 | ТЕР11-01-036-02 | Устройство покрытий из линолеума на клее КН-2 | 100м2 покрытий | 0.36 | 4296.6 | 52.93 | 3742.08 |  | 1546.78 | 180.57 | 19.05 | 1347.16 | 42.4 | 15.26
[5 empty] | 501.59 | 4.79 |  |  |  |  | 1.72 |  | 0.85 | 0.31
14 | ТЕР15-04-005-09 | Окраска поливинилацетатными водоэмульсионными составами высококачественная: по сборным конструкциям, подготовленным под окраску стен | 100м2 окрашиваемой поверхности | 2.26 | 1702.98 | 10.88 | 1057.07 |  | 3848.73 | 1435.17 | 24.59 | 2388.97 | 46.42 | 104.91
[5 empty] | 635.03 | 0.27 |  |  |  |  | 0.61 |  | 0.15 | 0.34
Раздел 2. 2 этаж
Учительская
15 | ТЕРр63-06-02 | Смена обоев:улучшенных | 100 м2 оклеенной поверхности | 0.66 | 1530.31 | 11.8 | 836.57 |  | 1010 | 450.08 | 7.79 | 552.13 | 54.73 | 36.12
[5 empty] | 681.94 | 1.37 |  |  |  |  | 0.9 |  | 0.2 | 0.13
16 | ТЕР10-01-047-01 | Установка блоков из ПХВ в наружных и внутренних дверных проемах в каменных стенах площадью проема до 3 м2 | 100 м2 проемов | 0.0189 | 24854.18 | 474.09 | 21845.48 |  | 469.74 | 47.9 | 8.96 | 412.88 | 201 | 3.8
[5 empty] | 2534.61 | 14.36 |  |  |  |  | 0.27 |  | 0.2 | 0.09
17 | СЦМ-203-9057-101 | Блоки дверные входные пластиковые однопольные | м2 | 1.89 | 1640.36 |  | 1640.36 |  | 3100.28 |  |  | 3100.28
18 | ТЕРр57-02-01 | Разборка покрытий полов: из линолеума и релина | 100 м2 покрытия | 0.395 | 131.48 | 5.28 |  |  | 51.93 | 49.85 | 2.08 |  | 11.39 | 4.5
[5 empty] | 126.2 | 1.78 |  |  |  |  | 0.7 |  | 0.13 | 0.05
19 | ТЕР11-01-036-02 | Устройство покрытий из линолеума на клее КН-2 | 100 м2 покрытия | 0.395 | 4296.6 | 52.93 | 3742.08 |  | 1697.16 | 198.13 | 20.91 | 1478.12 | 42.4 | 16.75
[5 empty] | 501.59 | 4.79 |  |  |  |  | 1.89 |  | 0.85 | 0.34
Тамбур
20 | ТЕР10-05-008-03 | Облицовка стен по одинарному металлическому каркасу из потолочного профиля гипсокартонными листами (С 623) одним слоем с дверным проемом | 100 м2 стены за вычетом проемов | 0.21 | 8141.57 | 10.4 | 7084.65 |  | 1709.73 | 219.77 | 2.18 | 1487.78 | 81 | 17.01
1046.52
21 | ТЕР15-04-005-05 | Окраска поливинилацетатными водоэмульсионными составами улучшенная: по сборным конструкциям, подготовленным под окраску стен | 100м2 окрашиваемой поверхности | 0.35 | 1234.5 | 8.15 | 902.12 |  | 432.08 | 113.48 | 2.85 | 315.75 | 25.41 | 8.89
[5 empty] | 324.23 | 0.14 |  |  |  |  | 0.05 |  | 0.11 | 0.04
23 | ТЕРр57-02-01 | Разборка покрытий полов: из линолеума и релина | 100 м2 покрытий | 0.084 | 131.48 | 5.28 |  |  | 11.04 | 10.6 | 0.44 |  | 11.39 | 0.96
[5 empty] | 126.2 | 1.78 |  |  |  |  | 0.15 |  | 0.13 | 0.01
24 | ТЕР11-01-036-02 | Устройство покрытий из линолеума на клее КН-2 | 100 м2 покрытия | 0.084 | 4296.6 | 52.93 | 3742.08 |  | 360.91 | 42.13 | 4.45 | 314.33 | 42.4 | 3.56
[5 empty] | 501.59 | 4.79 |  |  |  |  | 0.4 |  | 0.85 | 0.07
Комната завучей
25 | ТЕРр63-06-02 | Смена обоев:улучшенных | 100 м2 оклеенной поверхности | 0.45 | 1530.31 | 11.8 | 836.57 |  | 688.64 | 306.87 | 5.31 | 376.46 | 54.73 | 24.63
[5 empty] | 681.94 | 1.37 |  |  |  |  | 0.62 |  | 0.2 | 0.09
26 | ТЕР10-01-047-01 | Установка блоков из ПХВ в наружных и внутренних дверных проемах в каменных стенах площадью проема до 3 м2 | 100 м2 проемов | 0.0189 | 24854.18 | 474.09 | 21845.48 |  | 469.74 | 47.9 | 8.96 | 412.88 | 201 | 3.8
[5 empty] | 2534.61 | 14.36 |  |  |  |  | 0.27 |  | 4.62 | 0.09
27 | СЦМ-203-9057-101 | Блоки дверные входные пластиковые однопольные | м2 | 1.89 | 1640.36 |  | 1640.36 |  | 3100.28 |  |  | 3100.28
28 | ТЕРр57-02-01 | Разборка покрытий полов: из линолеума и релина | 100 м2 покрытий | 0.12 | 131.48 | 5.28 |  |  | 15.78 | 15.15 | 0.63 |  | 11.39 | 1.37
[5 empty] | 126.2 | 1.78 |  |  |  |  | 0.21 |  | 0.13 | 0.02
29 | ТЕР11-01-036-02 | Устройство покрытий из линолеума на клее КН-2 | 100 м2 покрытия | 0.12 | 4296.6 | 52.93 | 3742.08 |  | 515.59 | 60.19 | 6.35 | 449.05 | 42.4 | 5.09
[5 empty] | 501.59 | 4.79 |  |  |  |  | 0.57 |  | 0.85 | 0.1
Раздел 3. Устройство пандуса
30 | ТЕР09-06-001-03 | Монтаж пандуса | 1 т конструкций | 0.17 | 1442.61 | 101.12 | 83.36 |  | 245.24 | 213.88 | 17.19 | 14.17 | 103.55 | 17.6
[5 empty] | 1258.13 | 2.52 |  |  |  |  | 0.43 |  | 0.4 | 0.07
31 | СЦМ-201-9002 | Конструкции стальные | т | 0.17 | 7793.05 |  | 7793.05 |  | 1324.82 |  |  | 1324.82
Итого прямые затраты по смете в ценах 2010 г. | [8 empty] | 55393.24 | 7298.23 | 342.75 | 47752.26 |  | 563.22
[11 empty] | 77.22 |  |  | 6.79
Итого прямые затраты по смете с учетом коэффициентов к итогам | [8 empty] | 252469.97 | 55101.64 | 1584.05 | 195784.28 |  | 563.22
[11 empty] | 583.03 |  |  | 6.79
Накладные расходы | [8 empty] | 54276.47
Сметная прибыль | [8 empty] | 32244
Итого по смете:
Деревянные конструкции | [8 empty] | 57850.42 |  |  |  |  | 47.41
0.7
Сантехнические работы - внутренние (трубопроводы, водопровод, канализация, отопление, газоснабжение, вентиляция и кондиционирование воздуха) | [8 empty] | 83523.1 |  |  |  |  | 4.82
0.23
Отделочные работы | [8 empty] | 137864.91 |  |  |  |  | 369.72
4.57
Внутренние санитарно-технически работы: смена труб, санитарно-технических приборов и другие работы (ремонтно-строительные) | [8 empty] | 5442.68 |  |  |  |  | 11.33
0.05
Полы (ремонтно-строительные) | [8 empty] | 2266.16 |  |  |  |  | 10.93
0.13
Полы | [8 empty] | 25542.55 |  |  |  |  | 40.66
0.82
Стекольные, обойные и облицовочные работы (ремонтно-строительные) | [8 empty] | 16585.35 |  |  |  |  | 60.75
0.22
Строительные металлические конструкции | [8 empty] | 9915.27 |  |  |  |  | 17.6
0.07
Итого | [8 empty] | 338983.05 |  |  |  |  | 563.22
6.79
В том числе:
Материалы | [8 empty] | 195784.28
Машины и механизмы | [8 empty] | 1584.05
ФОТ | [8 empty] | 55684.67
Накладные расходы | [8 empty] | 54276.47
Сметная прибыль | [8 empty] | 32244
НДС 18% | [8 empty] | 61016.95
ВСЕГО по смете | [8 empty] | 400000 |  |  |  |  | 563.22
6.79
Составил