## Локальная смета
| СОГЛАСОВАНО: | [11 empty] | УТВЕРЖДАЮ:
| _____________________________ | [11 empty] | Начальник хозяйственного управления А.Г. Пантелеев
| " _____ " ________________ 2011 г. | [11 empty] | "____" ______________2011 г.
администрация г.Перми
(наименование стройки)
ЛОКАЛЬНЫЙ СМЕТНЫЙ РАСЧЕТ №
(локальная смета)
|  | на | Монтаж архитектурно-фасадной подсветки здания администрации грода Перми, расположенного по адресу: г.Пермь, ул.Ленина,23
(наименование работ и затрат, наименование объекта)
Основание:
|  |  | Сметная стоимость монтажных работ ___________________________________________________________ | [5 empty] | ___________________________966 258,59 |  | руб.
|  |  | Средства на оплату труда ___________________________________________________________ | [5 empty] | ___________________________45 719,97 |  | руб.
|  |  | Сметная трудоемкость ___________________________________________________________ | [5 empty] | ___________________________________________________________408,86 |  | чел.час
Составлен(а) в текущих (прогнозных) ценах по состоянию на 1 кв.2011 г.
№ пп | Обоснование | Наименование | Ед. изм. | Кол. | Стоимость единицы, руб. |  |  |  | Общая стоимость, руб. |  |  |  | Т/з осн. раб.на ед. | Т/з осн. раб. Всего | Т/з мех. на ед. | Т/з мех. Всего
[5 empty] | Всего | В том числе |  |  | Всего | В том числе
[6 empty] | Осн.З/п | Эк.Маш | З/пМех |  | Осн.З/п | Эк.Маш | З/пМех
1 | 2 | 3 | 4 | 5 | 6 | 7 | 8 | 9 | 10 | 11 | 12 | 13 | 14 | 15 | 16 | 17
Раздел 1. Демонтажные работы
1 | ТЕР08-03-596-01 | Демонтаж прожекторов Новый коэффициент ОЗП=0,3; ЭМ=0,3; ЗПМ=0,3; МАТ=0 | 100 шт. | 0.25 | 1031.54 | 794.68 | 236.86 | 15.6 | 257.885 | 198.67 | 59.215 | 3.9 | 89.1 | 22.28 | 0.03 | 0.01
2 | ТЕРм08-03-526-01 | Демонтаж выключателей установочные автоматические (автоматы) или неавтоматические. Автомат одно-, двух-, трехполюсный, устанавливаемый на конструкции на стене или колонне, на ток, А, до: 25 Новый коэффициент ОЗП=0,3; ЭМ=0,3; ЗПМ=0,3; МАТ | шт. | 6 | 6.89 | 6.33 | 0.56 | 0.01 | 41.33 | 38 | 3.33 | 0.07 | 1.56 | 9.36 | 0.0012 | 0.01
Раздел 2. Монтажные работы
3 | ТЕРм08-02-412-02 | Затягивание кабеля в гофрированную трубу Кабель первый одножильный или многожильный в общей оплетке, суммарное сечение, мм2, до: 6 | 100 м | 10 | 353.18 | 90.18 | 4.63 | 0.37 | 3531.8 | 901.8 | 46.3 | 3.7 | 5.61 | 56.1 | 0.02 | 0.2
4 | ТЕРм08-02-410-01 | Прокладка гофротрубы диаметр, мм, до: 25 | 100 м | 10 | 808.26 | 223.45 | 28.25 | 2.02 | 8082.6 | 2234.5 | 282.5 | 20.2 | 16.7 | 167 | 0.22 | 2.2
5 | ТЕРм08-03-526-01 | Установка выключателей установочных автоматические (автоматы) или неавтоматические. Автомат одно-, двух-, трехполюсный, устанавливаемый на конструкции на стене или колонне, на ток, А, до: 25 | шт. | 6 | 288.32 | 21.11 | 1.85 | 0.04 | 1729.92 | 126.66 | 11.1 | 0.24 | 1.56 | 9.36 | 0.004 | 0.02
6 | ТЕРм08-03-596-01 | Прожектор, отдельно устанавливаемый на стальной конструкции на фасаде | 100 шт. | 0.78 | 21099.93 | 2648.92 | 789.54 | 52.02 | 16457.9454 | 2066.1576 | 615.8412 | 40.5756 | 188 | 144.76 | 5.66 | 4.36
Раздел 3. Стоимость материалов в текущих ценах
7 | Прайс | Гофтруба д=25 с протяжкой | м | 1000 | 7.5 |  |  |  | 7500
8 | Прайс | Автоматический выключатель 1п, 16А | шт | 6 | 117 |  |  |  | 702
9 | Прайс | Кабель ВВГнг3*1,5мм2 | м | 1000 | 25 |  |  |  | 25000
10 | Прайс | Коробка распаячная 95х95х40L | шт | 70 | 98 |  |  |  | 6860
11 | Прайс | Прожектор светодиодный(верхний контур) | шт | 41 | 6150 |  |  |  | 252150
12 | Прайс | Кронштейн крепления для 1-18 | шт | 38 | 311 |  |  |  | 11818
14 | Прайс | Трансформатор 1/20 | шт | 38 | 411 |  |  |  | 15618
15 | Прайс | Прожектор светодиодный (нижний контур) | шт | 37 | 7000 |  |  |  | 259000
16 | Прайс | Кронштейн крепления для 1-30 | шт | 39 | 311 |  |  |  | 12129
17 | Прайс | Трансформатор 1/30 | шт | 39 | 621 |  |  |  | 24219
Итого прямые затраты по смете в ценах 2001г. | [8 empty] | 645097.49 | 5568.79 | 1018.29 | 68.69 |  | 408.86 |  | 6.8
Итого прямые затраты по смете с учетом коэффициентов к итогам | [8 empty] | 763656.34 | 45162.89 | 4266.64 | 557.08 |  | 408.86 |  | 6.8
Индексы на 1 кв.2011года ОЗП=8,11; ЭМ-ЗПМ=4,19; ЗПМ=8,11; МАТ=4,22 (Поз. 1-6) | [8 empty] | 115905.48 | 37546.84 | 3205.15 | 443.66
Накладные расходы
95%*0,85 ФОТ (от 45 719,97) | [8 empty] | 36918.88
Сметная прибыль
50% *0,8 ФОТ (от 45 719,97) | [8 empty] | 18287.99
Итого | [8 empty] | 818863.21 |  |  |  |  | 408.86 |  | 6.8
В том числе:
Материалы | [8 empty] | 714226.81
Машины и механизмы | [8 empty] | 4266.64
ФОТ | [8 empty] | 45719.97
НДС 18% | [8 empty] | 147395.3778
ВСЕГО по смете | [8 empty] | 966258.5878 |  |  |  |  | 408.86 |  | 6.8
[6 empty] | Составил |  |  | Сажина С.Ю.
Проверил