## Локальная смета
Приложение № 1 к Извещению
о провдении запроса котировок
№ 8 от 17 марта 2011 г.
| СОГЛАСОВАНО: | [11 empty] | УТВЕРЖДАЮ:
| _______________________________ | [11 empty] | _______________________________
| "____" _______________2011г. | [11 empty] | "____" _______________2011г.
МУЗ ГСП № 1
(наименование стройки)
ЛОКАЛЬНЫЙ СМЕТНЫЙ РАСЧЕТ №
(локальная смета)
|  | на | Текущий ремонт помещений МУЗ ГСП № 1
(наименование работ и затрат, наименование объекта)
|  |  | Сметная стоимость ___________________________________________________________ | [5 empty] | ___________________________499998,57 |  | руб.
|  |  | Средства на оплату труда ___________________________________________________________ | [5 empty] | ___________________________72038,48 |  | руб.
|  |  | Сметная трудоемкость ___________________________________________________________ | [5 empty] | ___________________________________________________________662,13 |  | чел.час
Составлен(а) в текущих (прогнозных) ценах по состоянию на квартал 2011г.
№ пп | Обоснование | Наименование | Ед. изм. | Кол. | Стоимость единицы, руб. |  |  |  | Общая стоимость, руб. |  |  |  | Т/з осн. раб.на ед. | Т/з осн. раб. Всего | Т/з мех. на ед. | Т/з мех. Всего
[5 empty] | Всего | В том числе |  |  | Всего | В том числе
[6 empty] | Осн.З/п | Эк.Маш | З/пМех |  | Осн.З/п | Эк.Маш | З/пМех
1 | 2 | 3 | 4 | 5 | 6 | 7 | 8 | 9 | 10 | 11 | 12 | 13 | 14 | 15 | 16 | 17
Общестроительные работы
1 | ТЕРр63-07-05 | Разборка облицовки стен из плит и плиток: керамических глазурованных плиток | 100 м2 поверхности облицовки | 0.056 | 1059.99 | 831.42 | 228.57 | 27.22 | 59.36 | 46.56 | 12.8 | 1.52 | 74.3 | 4.16 | 1.99 | 0.11
2 | ТЕР46-04-006-03 | Разборка деревянных шкафов из ДСП | 100 м2 | 0.17 | 592.3 | 314.39 | 277.91 | 93.57 | 100.69 | 53.45 | 47.24 | 15.91 | 29.3 | 4.98 | 6.84 | 1.16
3 | ТЕРр61-02-08 | Ремонт штукатурки внутренних стен по камню и бетону цементно-известковым раствором, площадью отдельных мест: до 1 м2, добавлять на каждые следующие 10 мм толщины слоя | 100 м2 отремонтированной поверхности | 0.39 | 919.5 | 410.83 | 13.81 | 4.65 | 358.61 | 160.22 | 5.39 | 1.81 | 32.58 | 12.71 | 0.34 | 0.13
4 | ТЕР15-04-027-05 | Шпатлевка по штукатурке и сборным конструкциям, подготовленным под окраску: стен | 100 м2 окрашиваемой поверхности | 0.6 | 238.86 | 162.22 | 2.73 | 0.14 | 143.32 | 97.33 | 1.64 | 0.08 | 11.99 | 7.19 | 0.04 | 0.02
5 | ТЕРр63-05-01 | Снятие обоев: простых и улучшенных | 100 м2 очищаемой поверхности | 0.72 | 115.23 | 115.23 |  |  | 82.97 | 82.97 |  |  | 10.4 | 7.49
6 | ТЕР15-06-001-02 | Оклейка обоями стен по монолитной штукатурке и бетону: тиснеными и плотными | 100 м2 оклеиваемой и обиваемой поверхности | 0.6 | 3534.1 | 606.59 | 1.18 | 0.14 | 2120.46 | 363.95 | 0.71 | 0.08 | 46.95 | 28.17 | 0.02 | 0.01
7 | ТЕР15-04-005-05 | Окраска поливинилацетатными водоэмульсионными составами улучшенная: по сборным конструкциям, подготовленным под окраску стен | 100 м2 окрашиваемой поверхности | 0.6 | 1234.5 | 324.23 | 8.15 | 0.14 | 740.7 | 194.54 | 4.89 | 0.08 | 25.41 | 15.25 | 0.11 | 0.07
8 | ТЕР15-04-006-03 | Покрытие поверхностей грунтовкой глубокого проникновения: за 1 раз стен (Бетонконтакт) | 100 м2 покрытия | 1.597 | 153.52 | 89.6 | 1.18 | 0.14 | 245.17 | 143.09 | 1.88 | 0.22 | 6.55 | 10.46 | 0.02 | 0.03
9 | ТЕРр69-03-03 | Прорезка отверстий в деревянных: перегородках оштукатуренных | 100 отверстий | 0.02 | 1043.19 | 872.37 | 170.82 |  | 20.86 | 17.45 | 3.41 |  | 71.8 | 1.44
10 | ТЕР46-04-006-01 | Разборка деревянных перегородок оштукатуренных щитовых и дощатых однослойных (вырубка проемов) | 100 м2 | 0.042 | 760.96 | 459.89 | 301.07 | 101.37 | 31.96 | 19.32 | 12.64 | 4.26 | 42.86 | 1.8 | 7.41 | 0.31
11 | ТЕР15-07-016-01 | Ремонт откосов гипсоволокнистыми листами: с креплением на пристенный металлический каркас | 100 м2 отделываемой поверхности | 0.012 | 4456.03 | 1724.01 | 62.95 | 2.87 | 53.47 | 20.69 | 0.76 | 0.03 | 128.85 | 1.55 | 0.62 | 0.01
12 | ТЕР15-07-008-01 | Оформление дверных проемов в перегородках, стоечный профиль: ПС50/50 | 1 м2 дверного проема | 3.24 | 82.74 | 20.67 |  |  | 268.08 | 66.97 |  |  | 1.6 | 5.18
13 | ТЕР15-01-019-07 | Гладкая облицовка стен, столбов, пилястр и откосов (без карнизных, плинтусных и угловых плиток) с установкой плиток туалетного гарнитура на клее из сухих смесей: по кирпичу и бетону | 100 м2 поверхности облицовки | 1.25 | 14494.03 | 2171.06 | 45.24 | 25.22 | 18117.54 | 2713.83 | 56.55 | 31.53 | 166.11 | 207.64 | 1.65 | 2.06
14 | прайс | Пластиковый профиль для стыковки новой и старой плитки | м | 69 | 8.27 |  |  |  | 570.63
15 | ТЕР15-01-047-15 | Устройство подвесных потолков типа Армстронг ("Байкал", "Волга", Taurus или эквивалент) по каркасу из оцинкованного профиля | 100 м2 поверхности облицовки | 1.097 | 1765.36 | 1370.91 | 394.45 | 10.4 | 1936.6 | 1503.89 | 432.71 | 11.41 | 102.46 | 112.4 | 5.34 | 5.86
16 | прайс | Панели потолочные из поликарбоната | м2 | 108 | 63 |  |  |  | 6804
17 | ТЕРр62-07-04 | Улучшенная масляная окраска ранее окрашенных откосов за два раза с расчисткой старой краски: до 10 % | 100 м2 окрашиваемой поверхности | 0.18 | 997.68 | 396.8 | 8.71 | 1.37 | 179.58 | 71.42 | 1.57 | 0.25 | 32.26 | 5.81 | 0.16 | 0.03
18 | ТЕР10-05-009-01 | Устройство короба по одинарному металлическому каркасу из ПН и ПС профилей гипсокартонными листами в один слой (С 625) | 100 м2 стены за вычетом проемов | 0.07 | 7770.62 | 917.32 | 5.14 |  | 543.94 | 64.21 | 0.36 |  | 1.63 | 0.11 | 0.005
19 | ТЕРр69-04-02 прим | Установка люка доступа в коробе из ГКЛ | 100 отверстий | 0.02 | 1041.14 | 844.91 | 0.81 | 0.27 | 20.82 | 16.9 | 0.02 | 0.01 | 69.54 | 1.39 | 0.02
20 | ТЕРр62-33-01 | Окраска масляными составами ранее окрашенных поверхностей радиаторов и ребристых труб отопления: за 1 раз | 100 м2 окрашиваемой поверхности | 0.01 | 960.17 | 623.25 | 0.77 |  | 9.6 | 6.23 | 0.01 |  | 50.02 | 0.5 | 0.01
21 | ТЕРр62-32-02 | Окраска масляными составами ранее окрашенных поверхностей стальных и чугунных труб: стальных за 2 раза | 100 м2 окрашиваемой поверхности | 0.01 | 1351.4 | 927.71 | 0.77 |  | 13.51 | 9.28 | 0.01 |  | 80.6 | 0.81 | 0.01
22 | ТЕР15-04-025-04 | Улучшенная окраска масляными составами по дереву: заполнений проемов дверных (новых) КОЭФ. К ПОЗИЦИИ: Окраска с двух сторон ПЗ=2,4 | 100 м2 окрашиваемой поверхности | 0.052 | 4193.98 | 1198.07 | 7.37 | 0.14 | 218.09 | 62.3 | 0.38 | 0.01 | 92.73 | 4.82 | 0.1 | 0.01
23 | ТЕР10-01-059-01 | Установка ограждения радиаторов | 100 шт. изделий | 0.06 | 9884.27 | 856.71 | 261.51 | 23.67 | 593.06 | 51.4 | 15.69 | 1.42 | 75.15 | 4.51 | 4.2 | 0.25
24 | прайс | Ограждение радиаторов металлическое | шт | 6 | 900 |  |  |  | 5400
25 | ТЕР10-01-059-01 | Разборка шкафов под мойки, КОЭФ. К ПОЗИЦИИ: Разборка ОЗП=0,6; ЭМ=0,6; ЗПМ=0,6; МАТ=0 | 100 шт. изделий | 0.01 | 670.93 | 514.03 | 156.91 | 14.2 | 6.71 | 5.14 | 1.57 | 0.14 | 75.15 | 0.75 | 4.2 | 0.04
26 | ТЕР10-01-039-03 | Установка блоков в наружных и внутренних дверных проемах в перегородках и деревянных нерубленых стенах площадью проема до 3 м2 | 100 м2 проемов | 0.032 | 32721.06 | 1467.4 | 301.92 |  | 1047.07 | 46.96 | 9.66 |  | 115 | 3.68 | 3.9 | 0.12
27 | СЦМ-101-0950 | Замок врезной оцинкованный с цилиндровым механизмом с ручкой кнопкой | шт | 2 | 80.79 |  |  |  | 161.58
28 | ТЕРр57-10-03 | Заделка выбоин в полах цементных площадью до: 1,0 м2 | 100 мест | 0.01 | 2430.85 | 1509.39 | 137.13 | 18.88 | 24.31 | 15.09 | 1.37 | 0.19 | 124.23 | 1.24 | 1.38 | 0.01
29 | ТЕР11-01-027-06 | Устройство покрытий на цементном растворе из керамического гранита неполированного одноцветного | 100 м2 покрытия | 0.018 | 20521.73 | 1055.14 | 152.37 | 38.99 | 369.39 | 18.99 | 2.74 | 0.7 | 88.37 | 1.59 | 3.06 | 0.06
30 | ТЕРр62-41-01 | Очистка вручную поверхности от масляных красок: с земли и лесов | 100 м2 расчищенной поверхности | 0.25 | 230.46 | 230.46 |  |  | 57.62 | 57.62 |  |  | 20.8 | 5.2
31 | ТЕР46-03-012-01 | Пробивка в бетонных конструкциях полов и стен борозд площадью сечения до 20 см2 | 100 м борозд | 0.26 | 1529.03 | 375.44 | 1153.59 | 100 | 397.55 | 97.61 | 299.94 | 26 | 28.06 | 7.3 | 7.31 | 1.9
32 | ТЕР46-03-017-02 | Заделка отверстий, гнезд и борозд в перекрытиях железобетонных площадью до 0,2 м2 | 1 м3 заделки | 0.34 | 1554.3 | 514.04 | 20.06 |  | 528.46 | 174.77 | 6.82 |  | 44.66 | 15.18 | 0.24 | 0.08
33 | ТЕР46-04-011-14 | Разборка покрытий полов в зданиях и сооружения с агрессивными средами из поливинилхлоридных листовых рулонных материалов | 100 м2 покрытия | 0.208 | 365.64 | 365.64 |  |  | 76.05 | 76.05 |  |  | 33 | 6.86
34 | ТЕРр57-05-01 | Ремонт дощатых покрытий, сплачивание со вставкой реек | 100 м2 | 0.208 | 746.99 | 546.75 | 13.55 | 2.74 | 155.37 | 113.72 | 2.82 | 0.57 | 45 | 9.36 | 0.27 | 0.06
35 | ТЕР11-01-011-07 | Устройство стяжек из фанеры 10 мм КОЭФ. К ПОЗИЦИИ: Новый коэффициент МАТ=0 | 100 м2 стяжки | 0.208 | 147.28 | 88.86 | 58.42 | 1.5 | 30.63 | 18.48 | 12.15 | 0.31 | 8.02 | 1.67 | 0.39 | 0.08
36 | СЦМ-102-0264 | Фанера строительная из утолщенного шпона марки ФК, толщиной 10мм | м3 | 2 | 3975.38 |  |  |  | 7950.76
37 | ТЕР11-01-036-04 | Устройство покрытий из линолеума насухо со свариванием полотнищ в стыках | 100 м2 покрытия | 0.208 | 7654.25 | 371.58 | 68.99 | 4.65 | 1592.08 | 77.29 | 14.35 | 0.97 | 31.41 | 6.53 | 0.82 | 0.17
38 | ТЕРр57-03-01 | Разборка плинтус : деревянных и из пластмассовых материалов | 100 м плинтусов | 0.17 | 41.77 | 41.77 |  |  | 7.1 | 7.1 |  |  | 3.77 | 0.64
39 | ТЕР11-01-040-01 | Устройство плинтусов поливинилхлоридных на клее КН-2 | 100 м плинтусов | 0.17 | 686.99 | 124.87 | 2.32 |  | 116.79 | 21.23 | 0.39 |  | 8.99 | 1.53 | 0.03 | 0.01
Сантехнические работы
40 | ТЕР16-03-001-04 | Прокладка трубопроводов отопления при коллекторной системе из многослойных металл- полимерных труб диаметром до 15 мм | 100 м трубопровода | 0.04 | 4900.72 | 819.51 | 42.77 | 1.1 | 196.03 | 32.78 | 1.71 | 0.04 | 59 | 2.36 | 0.44 | 0.02
41 | прайс | Тройник 16 мм | шт | 3 | 26 |  |  |  | 78
42 | ТЕРр65-04-03 | Демонтаж санитарных приборов: моек | 100 приборов | 0.02 | 1278.69 | 1246.59 | 32.1 | 10.81 | 25.57 | 24.93 | 0.64 | 0.22 | 102.6 | 2.05 | 0.79 | 0.02
43 | ТЕРр65-01-01 | Разборка трубопроводов из водогазопроводных труб диаметром до: 32 мм | 100 м трубопроводов | 0.07 | 482.51 | 410.03 | 11.78 | 1.37 | 33.78 | 28.7 | 0.82 | 0.1 | 34.66 | 2.43 | 0.1 | 0.01
44 | ТЕР16-03-002-02 | Прокладка трубопроводов водоснабжения из многослойных металл-полимерных труб диаметром 20 мм | 100 м трубопровода | 0.18 | 7166.88 | 1430.67 | 43.24 | 1.1 | 1290.04 | 257.52 | 7.78 | 0.2 | 103 | 18.54 | 0.44 | 0.08
45 | СЦМ-300-1135 | Вентили проходные муфтовые для воды, давлением 1,6 МПа (16 кгс/см2), диаметром 20 мм 15КЧ18Р | шт | 1 | 28.02 |  |  |  | 28.02
46 | ТЕР16-07-003-02 | Врезки в действующие внутренние сети трубопроводов отопления и водоснабжения диаметром 20 мм | 1 врезка | 2 | 109.48 | 62.84 | 6.27 |  | 218.96 | 125.68 | 12.54 |  | 4.46 | 8.92 | 0.01 | 0.02
47 | ТЕРр65-08-01 | Смена полиэтиленовых канализационных труб диаметром до: 50 мм | 100 м трубопровода с фасонными частями | 0.02 | 5225.73 | 822.86 | 11.8 | 1.37 | 104.51 | 16.46 | 0.24 | 0.03 | 58.4 | 1.17 | 0.2
48 | ТЕР16-07-004-01 | Врезки в действующие внутренние сети трубопроводов канализации диаметром 50 мм | 1 врезка | 1 | 251.25 | 85.66 | 0.77 |  | 251.25 | 85.66 | 0.77 |  | 7.05 | 7.05 | 0.01 | 0.01
49 | ТЕР17-01-001-14 | Установка умывальников одиночных0 с подводкой холодной и горячей воды | 10 комплектов | 0.1 | 1612.8 | 296.17 | 22.65 | 1.78 | 161.28 | 29.62 | 2.27 | 0.18 | 21.65 | 2.17 | 0.35 | 0.04
50 | СЦМ-300-0827 | Умывальники полуфарфоровые и фарфоровые с кронштейнами, сифоном бутылочным латунным и выпуском: овальные со скрытыми установочными поверхностями без спинки размером 550х480х185 мм | компл | -1 | 121.82 |  |  |  | -121.82
51 | прайс | Умывальник в комплекте с сифоном и подводками | компл. | 1 | 269.44 |  |  |  | 269.44
52 | прайс | Смеситель локтевой хирургический | шт | 1 | 180 |  |  |  | 180
53 | СЦМ-103-9001-468 | Вентиль полипропиленовый 20 мм х 1/2" х 20 мм | шт | 2 | 26.06 |  |  |  | 52.12
Электромонтажные работы
54 | ТЕРр67-04-05 | Демонтаж осветительных приборов светильники для люминесцентных ламп | 100 шт. | 0.19 | 207.2 | 203.95 | 3.25 | 1.09 | 39.37 | 38.75 | 0.62 | 0.21 | 17.89 | 3.4 | 0.08 | 0.02
55 | ТЕРм08-03-594-14 | Светильники с люминесцентными лампами в подвесных потолках, устанавливаемый на профиле, количество ламп в светильнике до 4 | 100 шт. | 0.34 | 17634.86 | 3762.03 | 3562.04 | 1673.5 | 5995.85 | 1279.09 | 1211.09 | 568.99 | 267 | 90.78 | 92.6 | 31.48
56 | прайс | Светильники растровые 4х ламповые с рассеивателем | шт | 34 | 219 |  |  |  | 7446
57 | ТЕРр67-09-01 | Смена выключателей | 100 шт. | 0.04 | 1161.37 | 311.37 |  |  | 46.45 | 12.45 |  |  | 24.1 | 0.96
58 | ТЕРр67-09-02 | Смена розеток КОЭФ. К ПОЗИЦИИ: Новый коэффициент МАТ=0 | 100 шт. | 0.09 | 311.37 | 311.37 |  |  | 28.02 | 28.02 |  |  | 24.1 | 2.17
59 | прайс | Блок из 2х гнезд с заземлением | шт | 3 | 24.5 |  |  |  | 73.5
60 | прайс | Блок из 4х гнезд с заземлением | шт | 6 | 37.2 |  |  |  | 223.2
61 | ТЕРм08-05-038-01 | Кабель в проложенных трубах, масса 1 м, кг : до 1 | 100 м кабеля | 0.46 | 443.73 | 154.39 | 147.79 | 7.17 | 204.12 | 71.02 | 67.98 | 3.3 | 11.95 | 5.5 | 0.78 | 0.36
62 | прайс | Гофротруба | м | 46 | 4 |  |  |  | 184
63 | прайс | Кабель ВВГ 3х1,5 мм2 | м | 46 | 3.3 |  |  |  | 151.8
64 | ВТЕРм8-02-396-59-1 | Разборка кабель - канала пласт.ш 40 мм КОЭФ. К ПОЗИЦИИ: Разборка ОЗП=0,6; ЭМ=0,6; ЗПМ=0,6; МАТ=0 | 100 м | 0.26 | 142.42 | 130.8 | 11.62 | 1.16 | 37.03 | 34.01 | 3.02 | 0.3
65 | ВТЕРм8-02-396-59-1 | Прокладка кабель - канала пласт.ш 40 мм | 100 м | 0.26 | 324.8 | 218 | 19.36 | 1.93 | 84.45 | 56.68 | 5.03 | 0.5
66 | прайс | Кабель- канал | м | 26 | 2.4 |  |  |  | 62.4
67 | ТЕРм08-02-399-03 | Провод в коробах, сечение, мм2, до 70 | 100 м | 0.26 | 388.1 | 78.54 | 125.82 | 53.85 | 100.91 | 20.42 | 32.71 | 14 | 5.87 | 1.53 | 3.04 | 0.79
68 | прайс | Кабель ВВГ 3х1,5 мм2 | м | 26 | 3.3 |  |  |  | 85.8
69 | прайс | Выключатель автоматический на 25 А | шт | 1 | 15 |  |  |  | 15
70 | ТЕРм08-02-403-02 | Провода групповых осветительных сетей. Провод в защитной оболочке или кабель двух-трехжильные в готовых каналах стен и перекрытий | 100 м | 0.66 | 715.73 | 267.6 | 123.75 | 62.86 | 472.38 | 176.62 | 81.68 | 41.49 | 20 | 13.2 | 3.45 | 2.28
71 | прайс | Кабель ВВГ 3х2,5 мм2 | м | 66 | 6.2 |  |  |  | 409.2
Итого прямые затраты по смете в ценах 2001г. | [8 empty] | 69581.15 | 8814.46 | 2379.37 | 727.06 |  | 662.13 |  | 47.72
Итого прямые затраты по смете с учетом коэффициентов к итогам | [8 empty] | 319271.76 | 66549.15 | 13728.96 | 5489.33 |  | 662.13 |  | 47.72
Накладные расходы | [8 empty] | 68436.57
Сметная прибыль | [8 empty] | 36019.27
Итоги по смете:
Итоги по Строительным работам
Стекольные, обойные и облицовочные работы (ремонтно-строительные):
Итого Поз. 1, 5 | [8 empty] | 142.33 | 129.53 | 12.8 | 1.52 |  | 11.65 |  | 0.11
Всего с учетом " ОЗП=7,55; ЭМ=5,77; ЗПМ=7,55; МАТ=4,1" | [8 empty] | 1051.81 | 977.95 | 73.86 | 11.48 |  | 11.65 |  | 0.11
Накладные расходы 95% ФОТ (от 989,43) | [8 empty] | 939.96
Сметная прибыль 50% ФОТ (от 989,43) | [8 empty] | 494.72
Итого c накладными и см. прибылью | [8 empty] | 2486.49 |  |  |  |  | 11.65 |  | 0.11
Работы по реконструкции зданий и сооружений (усиление и замена существующих конструкций, разборка и возведение отдельных конструктивных элементов):
Итого Поз. 2, 10, 31-33 | [8 empty] | 1134.71 | 421.2 | 366.64 | 46.17 |  | 36.12 |  | 3.45
Всего с учетом " ОЗП=7,55; ЭМ=5,77; ЗПМ=7,55; МАТ=4,1" | [8 empty] | 6717.74 | 3180.06 | 2115.51 | 348.58 |  | 36.12 |  | 3.45
Накладные расходы 95% ФОТ (от 3 528,64) | [8 empty] | 3352.21
Сметная прибыль 50% ФОТ (от 3 528,64) | [8 empty] | 1764.32
Итого c накладными и см. прибылью | [8 empty] | 11834.27 |  |  |  |  | 36.12 |  | 3.45
Штукатурные работы (ремонтно-строительные):
Итого Поз. 3 | [8 empty] | 358.61 | 160.22 | 5.39 | 1.81 |  | 12.71 |  | 0.13
Всего с учетом " ОЗП=7,55; ЭМ=5,77; ЗПМ=7,55; МАТ=4,1" | [8 empty] | 2032.06 | 1209.66 | 31.1 | 13.67 |  | 12.71 |  | 0.13
Накладные расходы 95% ФОТ (от 1 223,33) | [8 empty] | 1162.16
Сметная прибыль 50% ФОТ (от 1 223,33) | [8 empty] | 611.67
Итого c накладными и см. прибылью | [8 empty] | 3805.89 |  |  |  |  | 12.71 |  | 0.13
Отделочные работы:
Итого Поз. 4, 6-8, 11-16, 22 | [8 empty] | 31218.06 | 5166.59 | 499.52 | 43.44 |  | 392.66 |  | 8.07
Всего с учетом " ОЗП=7,55; ЭМ=5,77; ЗПМ=7,55; МАТ=4,1" | [8 empty] | 146258.6 | 39007.75 | 2882.23 | 327.97 |  | 392.66 |  | 8.07
Накладные расходы 95% ФОТ (от 39 335,72) | [8 empty] | 37368.93
Сметная прибыль 50% ФОТ (от 39 335,72) | [8 empty] | 19667.86
Итого c накладными и см. прибылью | [8 empty] | 203295.39 |  |  |  |  | 392.66 |  | 8.07
Прочие ремонтно-строительные работы:
Итого Поз. 9, 19 | [8 empty] | 41.68 | 34.35 | 3.43 | 0.01 |  | 2.83
Всего с учетом " ОЗП=7,55; ЭМ=5,77; ЗПМ=7,55; МАТ=4,1" | [8 empty] | 295.12 | 259.34 | 19.79 | 0.08 |  | 2.83
Накладные расходы 95% ФОТ (от 259,42) | [8 empty] | 246.45
Сметная прибыль 50% ФОТ (от 259,42) | [8 empty] | 129.71
Итого c накладными и см. прибылью | [8 empty] | 671.28 |  |  |  |  | 2.83
Малярные работы (ремонтно-строительные):
Итого Поз. 17, 20-21, 30 | [8 empty] | 260.31 | 144.55 | 1.59 | 0.25 |  | 12.32 |  | 0.03
Всего с учетом " ОЗП=7,55; ЭМ=5,77; ЗПМ=7,55; МАТ=4,1" | [8 empty] | 1568.62 | 1091.35 | 9.17 | 1.89 |  | 12.32 |  | 0.03
Накладные расходы 95% ФОТ (от 1 093,24) | [8 empty] | 1038.58
Сметная прибыль 50% ФОТ (от 1 093,24) | [8 empty] | 546.62
Итого c накладными и см. прибылью | [8 empty] | 3153.82 |  |  |  |  | 12.32 |  | 0.03
Деревянные конструкции:
Итого Поз. 18, 23-27 | [8 empty] | 7752.36 | 167.71 | 27.28 | 1.56 |  | 9.05 |  | 0.41
Всего с учетом " ОЗП=7,55; ЭМ=5,77; ЗПМ=7,55; МАТ=4,1" | [8 empty] | 32408.84 | 1266.21 | 157.41 | 11.78 |  | 9.05 |  | 0.41
Накладные расходы 95% ФОТ (от 1 277,99) | [8 empty] | 1214.09
Сметная прибыль 50% ФОТ (от 1 277,99) | [8 empty] | 639
Итого c накладными и см. прибылью | [8 empty] | 34261.93 |  |  |  |  | 9.05 |  | 0.41
Полы (ремонтно-строительные):
Итого Поз. 28, 34, 38 | [8 empty] | 186.78 | 135.91 | 4.19 | 0.76 |  | 11.24 |  | 0.07
Всего с учетом " ОЗП=7,55; ЭМ=5,77; ЗПМ=7,55; МАТ=4,1" | [8 empty] | 1241.69 | 1026.12 | 24.18 | 5.74 |  | 11.24 |  | 0.07
Накладные расходы 95% ФОТ (от 1 031,86) | [8 empty] | 980.27
Сметная прибыль 50% ФОТ (от 1 031,86) | [8 empty] | 515.93
Итого c накладными и см. прибылью | [8 empty] | 2737.89 |  |  |  |  | 11.24 |  | 0.07
Полы:
Итого Поз. 29, 35-37, 39 | [8 empty] | 10059.65 | 135.99 | 29.63 | 1.98 |  | 11.32 |  | 0.32
Всего с учетом " ОЗП=7,55; ЭМ=5,77; ЗПМ=7,55; МАТ=4,1" | [8 empty] | 41763.21 | 1026.72 | 170.97 | 14.95 |  | 11.32 |  | 0.32
Накладные расходы 95% ФОТ (от 1 041,67) | [8 empty] | 989.59
Сметная прибыль 50% ФОТ (от 1 041,67) | [8 empty] | 520.84
Итого c накладными и см. прибылью | [8 empty] | 43273.64 |  |  |  |  | 11.32 |  | 0.32
Сантехнические работы - внутренние (трубопроводы, водопровод, канализация, отопление, газоснабжение, вентиляция и кондиционирование воздуха):
Итого Поз. 40-41, 44-46, 48-49 | [8 empty] | 2223.58 | 531.26 | 25.07 | 0.42 |  | 39.04 |  | 0.17
Всего с учетом " ОЗП=7,55; ЭМ=5,77; ЗПМ=7,55; МАТ=4,1" | [8 empty] | 10991.39 | 4011.01 | 144.65 | 3.17 |  | 39.04 |  | 0.17
Накладные расходы 95% ФОТ (от 4 014,18) | [8 empty] | 3813.47
Сметная прибыль 50% ФОТ (от 4 014,18) | [8 empty] | 2007.09
Итого c накладными и см. прибылью | [8 empty] | 16811.95 |  |  |  |  | 39.04 |  | 0.17
Внутренние санитарно-технические работы: демонтаж и разборка (ремонтно-строительные):
Итого Поз. 42-43, 50-53 | [8 empty] | 439.09 | 53.63 | 1.46 | 0.32 |  | 4.48 |  | 0.03
Всего с учетом " ОЗП=7,55; ЭМ=5,77; ЗПМ=7,55; МАТ=4,1" | [8 empty] | 1987.73 | 404.91 | 8.42 | 2.42 |  | 4.48 |  | 0.03
Накладные расходы 95% ФОТ (от 407,33) | [8 empty] | 386.96
Сметная прибыль 50% ФОТ (от 407,33) | [8 empty] | 203.67
Итого c накладными и см. прибылью | [8 empty] | 2578.36 |  |  |  |  | 4.48 |  | 0.03
Внутренние санитарно-технические работы: смена труб, санитарно-технических приборов и другие работы (ремонтно-строительные):
Итого Поз. 47 | [8 empty] | 104.51 | 16.46 | 0.24 | 0.03 |  | 1.17
Всего с учетом " ОЗП=7,55; ЭМ=5,77; ЗПМ=7,55; МАТ=4,1" | [8 empty] | 485.67 | 124.27 | 1.38 | 0.23 |  | 1.17
Накладные расходы 95% ФОТ (от 124,50) | [8 empty] | 118.28
Сметная прибыль 50% ФОТ (от 124,50) | [8 empty] | 62.25
Итого c накладными и см. прибылью | [8 empty] | 666.2 |  |  |  |  | 1.17
Итого | [8 empty] | 325577.11 |  |  |  |  | 544.59 |  | 12.79
Итоги по Монтажным работам
Электромонтажные работы (ремонтно-строительные):
Итого Поз. 54, 57-60 | [8 empty] | 410.54 | 79.22 | 0.62 | 0.21 |  | 6.53 |  | 0.02
Всего с учетом " ОЗП=7,55; ЭМ=5,77; ЗПМ=7,55; МАТ=4,1" | [8 empty] | 1957.56 | 598.11 | 3.58 | 1.59 |  | 6.53 |  | 0.02
Накладные расходы 95% ФОТ (от 599,70) | [8 empty] | 569.72
Сметная прибыль 50% ФОТ (от 599,70) | [8 empty] | 299.85
Итого c накладными и см. прибылью | [8 empty] | 2827.13 |  |  |  |  | 6.53 |  | 0.02
Электромонтажные работы на других объектах:
Итого Поз. 55-56, 61-71 | [8 empty] | 15248.94 | 1637.84 | 1401.51 | 628.58 |  | 111.01 |  | 34.91
Всего с учетом " ОЗП=7,55; ЭМ=5,77; ЗПМ=7,55; МАТ=4,1" | [8 empty] | 70511.72 | 12365.69 | 8086.71 | 4745.78 |  | 111.01 |  | 34.91
Накладные расходы 95% ФОТ (от 17 111,47) | [8 empty] | 16255.9
Сметная прибыль 50% ФОТ (от 17 111,47) | [8 empty] | 8555.74
Итого c накладными и см. прибылью | [8 empty] | 95323.36 |  |  |  |  | 111.01 |  | 34.91
Итого | [8 empty] | 98150.49 |  |  |  |  | 117.54 |  | 34.93
Итого | [8 empty] | 423727.6 |  |  |  |  | 662.13 |  | 47.72
НДС 18% | [8 empty] | 76270.97
ВСЕГО по смете | [8 empty] | 499998.57 |  |  |  |  | 662.13 |  | 47.72
Составил:
Проверил: