## Локальная смета
| СОГЛАСОВАНО: | [13 empty] | УТВЕРЖДАЮ
| ___________________________ | [13 empty] | _______________________________
| "______"_________________2011г. | [13 empty] | "_______"________________________2011г.
МУЗ ГКБ № 4, г. Пермь, ул.Ким, 2
(наименование стройки)
ЛОКАЛЬНЫЙ СМЕТНЫЙ РАСЧЕТ №
(локальная смета)
|  | на | Текущий ремонт палат травматологического отделения № 800,807, 808, 809а, 812, 814, 818, 819
(наименование работ и затрат, наименование объекта)
Основание:
|  |  |  | Сметная стоимость руб. |  |  |  |  | 489 726,77
|  |  |  | Средства на оплату труда руб. |  |  |  |  | 84010.7475
Составлен(а) в текущих (прогнозных) ценах по состоянию на 1кв.2011г.
№ пп | Обоснование | Наименование | Ед. изм. | Кол. | Стоимость единицы |  |  |  | Общая стоимость |  |  |  | Т/з осн. раб.на ед. | Т/з осн. раб. Всего | Т/з мех. на ед. | Т/з мех. Всего
[5 empty] | Всего | В том числе |  |  | Всего | В том числе
[6 empty] | Осн.З/п | Эк.Маш | З/пМех |  | Осн.З/п | Эк.Маш | З/пМех
1 | 2 | 3 | 4 | 5 | 6 | 7 | 8 | 9 | 10 | 11 | 12 | 13 | 14 | 15 | 16 | 17
Раздел 1. Новый Раздел
Потолки
1 | ТЕРр62-41-01 | Снятие набела | 100 м2 расчищенной поверхности | 1.045 | 230.46 | 230.46 |  |  | 240.83 | 240.83 |  |  | 20.8 | 21.736
2 | ТЕР15-04-006-01 | Покрытие поверхностей грунтовкой глубокого проникновения за 1раз потолков | 100м2 | 1.045 | 174.73 | 110.81 | 1.18 | 0.14 | 182.59 | 115.8 | 1.23 | 0.15
3 | ТЕР15-04-027-06 | Шпатлевка потолков | 100 м2 окрашиваемой поверхности | 1.045 | 308.27 | 223.25 | 3.5 | 0.14 | 322.14 | 233.3 | 3.66 | 0.15 | 16.5 | 17.2425 | 0.05 | 0.0522
4 | ТЕР15-04-005-06 | Окраска поливинилацетатными водоэмульсионными составами улучшенная по сборным конструкциям, подготовленным под окраску потолков | 100 м2 окрашиваемой поверхности | 1.045 | 1361.18 | 364.94 | 8.15 | 0.14 | 1422.43 | 381.36 | 8.52 | 0.15 | 28.6 | 29.887 | 0.11 | 0.115
Стены
5 | ТЕР13-06-003-01 | Снятие краски со стен | 1 м2 очищаемой поверхности | 256.4 | 10.94 | 10.94 |  |  | 2805.02 | 2805.02 |  |  | 0.9 | 230.76
6 | ТЕР15-04-006-03 | Покрытие поверхностей грунтовкой глубокого проникновения за 1 раз стен | 100м2 | 2.564 | 153.52 | 89.6 | 1.18 | 0.14 | 393.63 | 229.73 | 3.03 | 0.36
7 | ТЕР15-02-019-03 | Сплошное выравнивание поверхностей (однослойная штукатурка) из сухих растворных смесей толщиной до 10 мм стен | 100 м2 оштукатуриваемой поверхности | 2.564 | 3686.9 | 678.2 | 44.44 | 28.99 | 9453.21 | 1738.9 | 113.94 | 74.33 | 51.89 | 133.046 | 1.87 | 4.7947
8 | ТЕР15-04-005-05 | Окраска поливинилацетатными водоэмульсионными составами улучшенная по сборным конструкциям, подготовленным под окраску стен | 100 м2 окрашиваемой поверхности | 2.564 | 1234.5 | 324.23 | 8.15 | 0.14 | 3165.26 | 831.33 | 20.9 | 0.36 | 25.41 | 65.1512 | 0.11 | 0.282
9 | ТЕР15-04-005-05 | Окраска поливинилацетатными водоэмульсионными составами улучшенная по сборным конструкциям, подготовленным под окраску стен | 100 м2 окрашиваемой поверхности | 0.128 | 1234.5 | 324.23 | 8.15 | 0.14 | 158.02 | 41.5 | 1.04 | 0.02 | 25.41 | 3.2525 | 0.11 | 0.0141
10 | ТЕРр63-05-01 | Снятие обоев простых и улучшенных | 100 м2 очищаемой поверхности | 0.646 | 115.23 | 115.23 |  |  | 74.44 | 74.44 |  |  | 10.4 | 6.7184
11 | ТЕР15-06-001-02 | Оклейка обоями стен по монолитной штукатурке и бетону тиснеными и плотными | 100 м2 оклеиваемой и обиваемой поверхности | 0.646 | 3534.1 | 606.59 | 1.18 | 0.14 | 2283.03 | 391.86 | 0.76 | 0.09 | 46.95 | 30.3297 | 0.02 | 0.0129
12 | ТЕР15-04-005-05 | Окраска поливинилацетатными водоэмульсионными составами улучшенная по сборным конструкциям, подготовленным под окраску стен | 100 м2 окрашиваемой поверхности | 0.646 | 1234.5 | 324.23 | 8.15 | 0.14 | 797.49 | 209.45 | 5.26 | 0.09 | 25.41 | 16.4149 | 0.11 | 0.0711
13 | ТЕРр62-33-01 | Окраска масляными составами ранее окрашенных поверхностей радиаторовотопления за 1 раз | 100 м2 окрашиваемой поверхности | 0.12 | 960.17 | 623.25 | 0.77 |  | 115.22 | 74.79 | 0.09 |  | 50.02 | 6.0024 | 0.01 | 0.0012
14 | ТЕРр62-32-01 | Окраска масляными составами ранее окрашенных поверхностей стальных и чугунных труб стальных за 1 раз | 100 м2 окрашиваемой поверхности | 0.043 | 1059.17 | 722.25 | 0.77 |  | 45.54 | 31.06 | 0.03 |  | 62.75 | 2.6982 | 0.01 | 0.0004
15 | ТЕРр62-10-01 | Улучшенная масляная окраска ранее окрашенных дверей за один раз с расчисткой старой краски до 10 % | 100 м2 окрашиваемой поверхности | 0.0486 | 973.03 | 461.25 | 8.71 | 1.37 | 47.29 | 22.42 | 0.42 | 0.07 | 37.5 | 1.8225 | 0.16 | 0.0078
16 | ТЕРр63-07-05 | Разборка облицовки стен из плит и плиток керамических глазурованных плиток | 100 м2 поверхности облицовки | 0.128 | 1059.99 | 831.42 | 228.57 | 27.22 | 135.68 | 106.42 | 29.26 | 3.48 | 74.3 | 9.5104 | 1.99 | 0.2547
17 | ТЕР15-01-019-05 | Гладкая облицовка стен, столбов, пилястр и откосов (без карнизных, плинтусных и угловых плиток) без установки плиток туалетного гарнитура на клее из сухих смесей по кирпичу и бетону | 100 м2 поверхности облицовки | 0.128 | 11807.8 | 2086.89 | 45.24 | 25.22 | 1511.4 | 267.12 | 5.79 | 3.23 | 159.67 | 20.4378 | 1.65 | 0.2112
18 | ТЕР20-02-003-03 | Установка решеток вентиляционныхразмер 200х200 мм | 1 решетка | 13 | 53.01 | 14.93 | 2.44 |  | 689.13 | 194.09 | 31.72 |  | 1.17 | 15.21 | 0.01 | 0.13
19 | ТЕР10-01-060-01прим МАТ*0 | Установка жалюзей Обоснования коэф-в: Новый коэффициент (МАТ*0) | 100 м | 0.18 | 93.89 | 90.79 | 3.1 |  | 16.9 | 16.34 | 0.56 |  | 7.82 | 1.4076 | 0.04 | 0.0072
20 | Прайс | Жалюзи | м2 | 36 | 96.3 |  |  |  | 3466.8
Двери
21 | ТЕР46-04-012-03 | Разборка деревянных заполнений проемов дверных | 100 м2 | 0.192 | 1510.47 | 1196 | 314.47 | 105.88 | 290.01 | 229.63 | 60.38 | 20.33 | 103.91 | 19.9507 | 7.74 | 1.4861
22 | ТЕР10-01-039-03 | Установка блоков в наружных и внутренних дверных проемах в перегородках и деревянных нерубленых стенах площадью проема до 3 м2 | 100 м2 проемов | 0.192 | 32721.06 | 1467.4 | 301.92 |  | 6282.44 | 281.74 | 57.97 |  | 115 | 22.08 | 3.9 | 0.7488
23 | СЦМ-101-0950 | Замок врезной оцинкованный с цилиндровым механизмом | шт | 8 | 80.79 |  |  |  | 646.32
24 | СЦМ-101-0953 | Ручка-скоба из алюминиевого сплава анодированная | шт | 8 | 18.33 |  |  |  | 146.64
25 | ТЕР10-05-001-01 | Зашивка проемов ГКЛ с 2-х сторон | 100м2 перегородки за вычетом проемов | 0.128 | 11444.49 | 1266.16 | 8.34 |  | 1464.89 | 162.07 | 1.07 |  | 98 | 12.544
Полы
26 | ТЕРр57-03-01 | Разборка плинтус деревянных и из пластмассовых материалов | 100 м плинтусов | 1.086 | 41.77 | 41.77 |  |  | 45.36 | 45.36 |  |  | 3.77 | 4.0942
27 | ТЕРр57-02-01 | Разборка покрытий полов из линолеума и релина 2 слоя | 100 м2 покрытий | 1.045 | 131.48 | 126.2 | 5.28 | 1.78 | 137.4 | 131.88 | 5.52 | 1.86 | 11.39 | 11.9025 | 0.13 | 0.1358
28 | ТЕР11-01-011-01 ПЗ*0,6; ОЗП*0,6; ЭМ*0,6; ЗПМ*0,6; МАТ*0; ТЗ*0,6; ТЗМ*0,6 | Разборка стяжек цементных толщиной 20 мм Обоснования коэф-в: Новый коэффициент (ПЗ*0,6; МАТ*0) | 100 м2 стяжки | 1.045 | 301.58 | 267.64 | 33.94 | 10.42 | 315.15 | 279.68 | 35.47 | 10.89 | 23.706 | 24.7728 | 0.762 | 0.7963
29 | ТЕР15-04-006-04 | Покрытие поверхностей полов грунтовкой глубокого проникновения за 2 раза | 100м2 | 1.045 | 321.84 | 223.26 | 1.95 | 0.14 | 336.32 | 233.31 | 2.04 | 0.15 | 16.32 | 17.0544
30 | ТЕР11-01-011-01 МАТ*0 | Устройство стяжек цементных толщиной 20 мм Обоснования коэф-в: Новый коэффициент (МАТ*0) | 100 м2 стяжки | 1.045 | 502.63 | 446.07 | 56.56 | 17.37 | 525.25 | 466.14 | 59.11 | 18.15 | 39.51 | 41.288 | 1.27 | 1.3272
31 | СЦМ-402-9110 | Смесь растворная сухая | т | 3.135 | 4885.18 |  |  |  | 15315.04
32 | ТЕР11-01-036-01 | Устройство покрытий из линолеума на клее бустилат | 100 м2 покрытия | 1.045 | 8279.37 | 501.59 | 52.93 | 4.79 | 8651.94 | 524.16 | 55.31 | 5.01 | 42.4 | 44.308 | 0.85 | 0.8882
33 | ТЕР11-01-040-01 | Устройство плинтусов поливинилхлоридных на клее КН-2 | 100 м плинтусов | 1.086 | 686.99 | 124.87 | 2.32 |  | 746.07 | 135.61 | 2.52 |  | 8.99 | 9.7631 | 0.03 | 0.0326
34 | ТЕР09-03-050-01 | Монтаж стальных плинтусов ( порожков) | 100 м плинтуса | 0.08 | 232.5 | 169.22 | 19.49 |  | 18.6 | 13.54 | 1.56 |  | 12.8 | 1.024 | 0.05 | 0.004
35 | Прайс | Металлические порожки | шт | 8 | 23.11 |  |  |  | 184.88
Итого прямые затраты по смете | [8 empty] | 62432.36 | 10508.88 | 507.16 | 138.87 |  | 820.41 |  | 11.37
Ремонтные работы | [8 empty] | 1417.98 | 1072.73 | 39.58 | 5.92 |  | 64.48 |  | 0.4
ОЗП=7,89,ЭМ=3,81,ЗПМ=7,89,МАТ=4,4 | [8 empty] | 8541.61 | 7391.11 | 111.22 | 40.79
ИТОГО | [8 empty] | 9959.59 | 8463.84 | 150.8 | 46.71 |  | 64.48 |  | 0.4
Накладные расходы | [8 empty] | 6251.52
80,00% ФОТ (от 4 325,85) | [8 empty] | 3460.68
80,00%*0,765 ФОТ (от 2 730,26) | [8 empty] | 1670.92
77,00% ФОТ (от 1 454,44) | [8 empty] | 1119.92
Сметная прибыль | [8 empty] | 4072.79
50,00% ФОТ (от 4 367,19) | [8 empty] | 2183.6
50,00%*0,68 ФОТ (от 2 730,26) | [8 empty] | 928.29
68,00% ФОТ (от 1 413,10) | [8 empty] | 960.91
ИТОГО Ремонтные работы | [8 empty] | 20283.9
Общестроительные работы | [8 empty] | 59831.76 | 8998.89 | 373.92 | 112.62 |  | 719.74 |  | 9.35
ОЗП=7,89,ЭМ=3,81,ЗПМ=7,89,МАТ=4,4 | [8 empty] | 234613.53 | 62002.35 | 1050.72 | 775.95
ИТОГО | [8 empty] | 294445.29 | 71001.24 | 1424.64 | 888.57 |  | 719.74 |  | 9.35
Накладные расходы | [8 empty] | 57384.7
105,00%*0,765 ФОТ (от 32 926,86) | [8 empty] | 26448.5
90,00%*0,765 ФОТ (от 22 131,61) | [8 empty] | 15237.61
118,00%*0,765 ФОТ (от 3 630,58) | [8 empty] | 3277.33
123,00%*0,765 ФОТ (от 13 200,76) | [8 empty] | 12421.25
Сметная прибыль | [8 empty] | 31137.02
55,00%*0,68 ФОТ (от 32 926,86) | [8 empty] | 12314.65
70,00%*0,68 ФОТ (от 22 131,61) | [8 empty] | 10534.65
63,00%*0,68 ФОТ (от 3 630,58) | [8 empty] | 1555.34
75,00%*0,68 ФОТ (от 13 200,76) | [8 empty] | 6732.39
ИТОГО Общестроительные работы | [8 empty] | 382967.01
Сантехнические работы | [8 empty] | 689.13 | 194.09 | 31.72 |  |  | 15.21 |  | 0.13
ОЗП=7,89,ЭМ=3,81,ЗПМ=7,89,МАТ=4,4 | [8 empty] | 3001.7 | 1337.28 | 89.13
ИТОГО | [8 empty] | 3690.83 | 1531.37 | 120.85 |  |  | 15.21 |  | 0.13
Накладные расходы 128,00%*0,765 ФОТ (от 1 531,37) | [8 empty] | 1499.52
Сметная прибыль 83,00%*0,68 ФОТ (от 1 531,37) | [8 empty] | 864.31
ИТОГО Сантехнические работы | [8 empty] | 6054.65
Реконструкция | [8 empty] | 290.01 | 229.63 | 60.38 | 20.33 |  | 19.95 |  | 1.49
ОЗП=7,89,ЭМ=3,81,ЗПМ=7,89,МАТ=4,4 | [8 empty] | 1751.82 | 1582.15 | 169.67 | 140.07
ИТОГО | [8 empty] | 2041.83 | 1811.78 | 230.05 | 160.4 |  | 19.95 |  | 1.49
Накладные расходы 110,00%*0,765 ФОТ (от 1 972,18) | [8 empty] | 1659.59
Сметная прибыль 70,00%*0,68 ФОТ (от 1 972,18) | [8 empty] | 938.76
ИТОГО Реконструкция | [8 empty] | 4640.18
Монтаж металлоконструкций | [8 empty] | 203.48 | 13.54 | 1.56 |  |  | 1.02
ОЗП=7,89,ЭМ=3,81,ЗПМ=7,89,МАТ=4,4 | [8 empty] | 738.17 | 93.29 | 4.38
ИТОГО | [8 empty] | 941.65 | 106.83 | 5.94 |  |  | 1.02
Накладные расходы 90,00%*0,765 ФОТ (от 106,83) | [8 empty] | 73.55
Сметная прибыль 85,00%*0,68 ФОТ (от 106,83) | [8 empty] | 61.75
ИТОГО Монтаж металлоконструкций | [8 empty] | 1076.95
ОЗП=7,89,ЭМ=3,81,ЗПМ=7,89,МАТ=4,4 | [8 empty] | 248646.82 | 72406.18 | 1425.12 | 956.81
ИТОГО | [8 empty] | 311079.18 | 82915.06 | 1932.28 | 1095.68 |  | 820.41 |  | 11.37
Накладные расходы | [8 empty] | 66868.88
Сметная прибыль | [8 empty] | 37074.63
ИТОГО ПО СМЕТЕ | [8 empty] | 415022.69
НДС 18% | [8 empty] | 74704.08
ВСЕГО ПО СМЕТЕ | [8 empty] | 489726.77
Составил
Проверил