## Локальная смета
| СОГЛАСОВАНО: | [11 empty] | УТВЕРЖДАЮ:
| _____________________________ | [11 empty] | __________________________
| " _____ " ________________ 2011 г. | [11 empty] | "____" ______________2011 г.
МУЗ ГКБ №2 им.Ф.Х.Граля
(наименование стройки)
ЛОКАЛЬНЫЙ СМЕТНЫЙ РАСЧЕТ
(локальная смета)
|  | на | Текущий ремонт палат в стационаре №1 по адресу: ул.Плеханова,36
(наименование работ и затрат, наименование объекта)
|  |  | Сметная стоимость строительных работ _______________________________________________________________________________________________ | [5 empty] | ___________________________499959,93 |  | руб.
|  |  | Средства на оплату труда _______________________________________________________________________________________________ | [5 empty] | ___________________________101592,89 |  | руб.
|  |  | Сметная трудоемкость _______________________________________________________________________________________________ | [5 empty] | _______________________________________________________________________________________________1019,8 |  | чел.час
Составлен(а) в текущих (прогнозных) ценах по состоянию на 4 квартал 2010 г.
№ пп | Обоснование | Наименование | Ед. изм. | Кол. | Стоимость единицы, руб. |  |  |  | Общая стоимость, руб. |  |  |  | Т/з осн. раб.на ед. | Т/з осн. раб. Всего | Т/з мех. на ед. | Т/з мех. Всего
[5 empty] | Всего | В том числе |  |  | Всего | В том числе
[6 empty] | Осн.З/п | Эк.Маш | З/пМех |  | Осн.З/п | Эк.Маш | З/пМех
1 | 2 | 3 | 4 | 5 | 6 | 7 | 8 | 9 | 10 | 11 | 12 | 13 | 14 | 15 | 16 | 17
Раздел 1. Новый Раздел
1 | ТЕРр61-02-07 | Ремонт штукатурки внутренних стен по камню и бетону цементно-известковым раствором, площадью отдельных мест: до 1 м2 толщиной слоя до 20 мм | 100 м2 отремонтированной поверхности | 0.22 | 3898.35 | 2879.49 | 27.22 | 9.17 | 857.64 | 633.49 | 5.99 | 2.02 | 228.35 | 50.24 | 0.67 | 0.15
2 | ТЕРр61-07-01 | Ремонт штукатурки откосов внутри здания по камню и бетону цементно-известковым раствором: прямолинейных | 100 м2 отремонтированной поверхности | 0.085 | 6916.33 | 4887.85 | 47.13 | 15.87 | 587.89 | 415.47 | 4.01 | 1.35 | 383.06 | 32.56 | 1.16 | 0.1
3 | ТЕРр61-03-01 | Ремонт штукатурки внутренних стен по дереву, известково-алебастровым раствором площадью отдельных мест: до 1 м2 толщиной слоя до 25 мм | 100 м2 отремонтированной поверхности | 0.08 | 4135.06 | 2752.66 | 31.69 | 10.67 | 330.8 | 220.21 | 2.54 | 0.85 | 220.92 | 17.67 | 0.78 | 0.06
4 | ТЕРр61-01-10 | Сплошное выравнивание штукатурки внутри здания (однослойная штукатурка) сухой растворной смесью толщиной до 10 мм для последующей окраски или оклейки обоями: потолков | 100 м2 поверхности | 0.22 | 6949.84 | 1301.52 | 52.95 | 32.7 | 1528.96 | 286.33 | 11.65 | 7.19 | 89.76 | 19.75 | 0.46 | 0.1
5 | ТЕРр61-01-09 | Сплошное выравнивание штукатурки внутри здания (однослойная штукатурка) сухой растворной смесью толщиной до 10 мм для последующей окраски или оклейки обоями: стен | 100 м2 поверхности | 4.245 | 5875.37 | 1025.08 | 48.05 | 28.93 | 24940.95 | 4351.46 | 203.97 | 122.81 | 73.8 | 313.28 | 0.46 | 1.95
6 | ТЕР46-04-006-03 | Разборка обшивки стен чистых щитовых дощатых | 100 м2 | 0.379 | 592.3 | 314.39 | 277.91 | 93.57 | 224.48 | 119.15 | 105.33 | 35.46 | 29.3 | 11.1 | 6.84 | 2.59
7 | ТЕРр62-10-05 К-2,4 | Улучшенная масляная окраска ранее окрашенных дверей за два раза с расчисткой старой краски: до 35 % | 100 м2 окрашиваемой поверхности | 0.5334 | 1517.68 | 816.1 | 8.71 | 1.37 | 809.53 | 435.31 | 4.65 | 0.73 | 66.35 | 35.39 | 0.16 | 0.09
8 | ТЕРр62-09-05 | Улучшенная масляная окраска ранее окрашенных окон за два раза с расчисткой старой краски: до 35 % | 100 м2 окрашиваемой поверхности | 0.507 | 1959.28 | 1263.21 | 8.71 | 1.37 | 993.36 | 640.45 | 4.42 | 0.69 | 102.7 | 52.07 | 0.16 | 0.08
9 | ТЕР15-04-005-03 | Окраска поливинилацетатными водоэмульсионными составами улучшенная: по штукатурке стен | 100 м2 окрашиваемой поверхности | 1.395 | 1707.53 | 547.4 | 12.43 | 0.27 | 2382 | 763.62 | 17.34 | 0.38 | 42.9 | 59.85 | 0.17 | 0.24
10 | ТЕРр62-17-05 | Окрашивание потолков ранее окрашенных водоэмульсионной краской с расчисткой старой краски: до 35 % | 100 м2 окрашиваемой поверхности | 0.22 | 1598.48 | 445.88 | 8.71 | 1.37 | 351.67 | 98.09 | 1.92 | 0.3 | 36.25 | 7.98 | 0.16 | 0.04
11 | ТЕРр62-33-02 | Окраска масляными составами ранее окрашенных поверхностей радиаторов и ребристых труб отопления: за 2 раза | 100 м2 окрашиваемой поверхности | 0.197 | 1245.3 | 821.61 | 0.77 |  | 245.32 | 161.86 | 0.15 |  | 65.94 | 12.99 | 0.01
12 | ТЕРр62-32-02 | Окраска масляными составами ранее окрашенных поверхностей стальных и чугунных труб: стальных за 2 раза | 100 м2 окрашиваемой поверхности | 0.056 | 1351.4 | 927.71 | 0.77 |  | 75.68 | 51.95 | 0.04 |  | 80.6 | 4.51 | 0.01
13 | ТЕРр62-07-05 | Улучшенная масляная окраска ранее окрашенных стен за два раза с расчисткой старой краски: до 35 % | 100 м2 окрашиваемой поверхности | 0.252 | 1341.26 | 629.64 | 8.71 | 1.37 | 338 | 158.67 | 2.19 | 0.35 | 51.19 | 12.9 | 0.16 | 0.04
14 | ТЕРр57-02-01 | Разборка покрытий полов: из линолеума и релина | 100 м2 покрытий | 0.546 | 131.48 | 126.2 | 5.28 | 1.78 | 71.79 | 68.91 | 2.88 | 0.97 | 11.39 | 6.22 | 0.13 | 0.07
15 | ТЕРр57-03-01 | Разборка плинтус : деревянных и из пластмассовых материалов | 100 м плинтусов | 0.986 | 41.77 | 41.77 |  |  | 41.19 | 41.19 |  |  | 3.77 | 3.72
16 | ТЕР11-01-011-01 | Устройство стяжек цементных толщиной 20 мм | 100 м2 стяжки | 0.105 | 1364.22 | 446.07 | 56.56 | 17.37 | 143.24 | 46.84 | 5.94 | 1.82 | 39.51 | 4.15 | 1.27 | 0.13
17 | ТЕР11-01-036-01 | Устройство покрытий из линолеума на клее бустилат | 100 м2 покрытия | 0.546 | 8279.37 | 501.59 | 52.93 | 4.79 | 4520.54 | 273.87 | 28.9 | 2.62 | 42.4 | 23.15 | 0.85 | 0.46
18 | ТЕР11-01-040-01 | Устройство плинтусов поливинилхлоридных на клее КН-2 | 100 м плинтусов | 0.986 | 686.99 | 124.87 | 2.32 |  | 677.37 | 123.12 | 2.29 |  | 8.99 | 8.86 | 0.03 | 0.03
19 | ТЕРр63-05-01 | Снятие обоев: простых и улучшенных | 100 м2 очищаемой поверхности | 2.73 | 115.23 | 115.23 |  |  | 314.58 | 314.58 |  |  | 10.4 | 28.39
20 | ТЕР15-04-006-03 | Покрытие поверхностей грунтовкой глубокого проникновения: за 1 раз стен грунтовкой | 100 м2 покрытия | 2.73 | 153.52 | 89.6 | 1.18 | 0.14 | 419.11 | 244.61 | 3.22 | 0.38 | 6.55 | 17.88 | 0.02 | 0.05
21 | ТЕР15-06-001-02 | Оклейка обоями стен по монолитной штукатурке и бетону: тиснеными и плотными | 100 м2 оклеиваемой и обиваемой поверхности | 2.73 | 3534.1 | 606.59 | 1.18 | 0.14 | 9648.09 | 1655.99 | 3.22 | 0.38 | 46.95 | 128.17 | 0.02 | 0.05
22 | ТЕР15-04-005-01 | Окраска поливинилацетатными водоэмульсионными составами простая по штукатурке и сборным конструкциям, подготовленным под окраску: стен | 100 м2 окрашиваемой поверхности | 2.73 | 949.17 | 193.7 | 6.6 | 0.14 | 2591.23 | 528.8 | 18.02 | 0.38 | 15.18 | 41.44 | 0.09 | 0.25
23 | ТЕР15-01-047-15 | Устройство подвесных потолков по каркасу из оцинкованного профиля | 100 м2 поверхности облицовки | 0.2467 | 1765.36 | 1370.91 | 394.45 | 10.4 | 435.51 | 338.2 | 97.31 | 2.57 | 102.46 | 25.28 | 5.34 | 1.32
24 | СЦМ-101-2414-101 | Панели потолочные с комплектующими | м2 | 25.41 | 48.94 |  |  |  | 1243.57
25 | ТЕР10-06-038-01 | Облицовка стен по одинарному металлическому каркасу из ПН и ПС профилей гипсоволокнистымилистами в один слой ( С 665): с оконным проемом | 100 м2 стен за вычетом проемов | 0.1134 | 7832.27 | 930.24 | 5.14 |  | 888.18 | 105.49 | 0.58
26 | Прайс-лист | Уголки перфорированные алюминиевые (оформление проемов,углов...) | шт | 15 | 7.23 |  |  |  | 108.45
27 | ТЕР20-02-002-02 | Установка решеток жалюзийных площадью в свету: до 1 м2 | 1 решетка | 9 | 150.01 | 22.71 | 3.69 | 0.16 | 1350.09 | 204.39 | 33.21 | 1.44 | 1.78 | 16.02 | 0.02 | 0.18
28 | ТЕР09-03-050-01 | Монтаж стальных плинтусов из гнутого профиля | 100 м плинтуса | 0.045 | 232.5 | 169.22 | 19.49 |  | 10.46 | 7.61 | 0.88 |  | 12.8 | 0.58 | 0.05
29 | Пайс-лист | Порог металлический | шт | 5 | 11.8 |  |  |  | 59
30 | ТЕРр63-07-05 | Разборка облицовки стен из плит и плиток: керамических глазурованных плиток | 100 м2 поверхности облицовки | 0.122 | 1059.99 | 831.42 | 228.57 | 27.22 | 129.32 | 101.43 | 27.89 | 3.32 | 74.3 | 9.06 | 1.99 | 0.24
31 | ТЕР15-01-019-07 | Гладкая облицовка стен, столбов, пилястр и откосов (без карнизных, плинтусных и угловых плиток) с установкой плиток туалетного гарнитура на клее из сухих смесей: по кирпичу и бетону | 100 м2 поверхности облицовки | 0.122 | 14494.03 | 2171.06 | 45.24 | 25.22 | 1768.27 | 264.87 | 5.52 | 3.08 | 166.11 | 20.27 | 1.65 | 0.2
32 | ТЕР08-07-002-01 | Установка и разборка внутренних трубчатых инвентарных лесов: при высоте помещений до 6 м | 100 м2 горизонтальной проекции | 0.657 | 1304.2 | 863.46 | 13.93 |  | 856.86 | 567.29 | 9.15 |  | 70.2 | 46.12 | 0.18 | 0.12
33 | ТЕРр65-04-01 | Демонтаж санитарных приборов: умывальников и раковин | 100 приборов | 0.01 | 633.85 | 623.29 | 10.56 | 3.56 | 6.34 | 6.23 | 0.11 | 0.04 | 51.3 | 0.51 | 0.26
34 | ТЕР17-01-001-14 | Установка умывальников одиночных: с подводкой холодной и горячей воды КОЭФ. К ПОЗИЦИИ: Новый коэффициент МАТ=0 | 10 комплектов | 0.1 | 318.82 | 296.17 | 22.65 | 1.78 | 31.88 | 29.62 | 2.26 | 0.18 | 21.65 | 2.17 | 0.35 | 0.04
35 | Прайс-лист | Умывальник с тумбой | шт | 1 | 308 |  |  |  | 308
36 | Прайс-лист | Шаровый смеситель | шт | 1 | 206.7 |  |  |  | 206.7 |  |  |  | 7 | 7
37 | ТЕРр65-02-01 | Разборка трубопроводов из чугунных канализационных труб диаметром: 50 мм | 100 м трубопровода с фасонными частями | 0.0025 | 834.85 | 828.35 | 6.5 | 2.19 | 2.09 | 2.07 | 0.02 | 0.01 | 68.8 | 0.17 | 0.16
38 | ТЕР16-04-002-05 | Прокладка трубопроводов водоснабжения из напорных полиэтиленовых труб низкого давления среднего типа наружным диаметром 50 мм | 100 м трубопровода | 0.0025 | 6023.01 | 1994.02 | 1394.25 | 211.59 | 15.06 | 4.99 | 3.49 | 0.53 | 141.52 | 0.35 | 13.8 | 0.03
Итого прямые затраты по смете в ценах 2001г. | [8 empty] | 59513.2 | 13266.16 | 609.09 | 189.85 |  | 1019.8 |  | 8.61
Итого прямые затраты по смете с учетом коэффициентов к итогам | [8 empty] | 289571.41 | 100159.53 | 2296.28 | 1433.36 |  | 1019.8 |  | 8.61
В том числе, справочно:
ОЗП=7,55; ЭМ=3,77; ЗПМ=7,55; МАТ=4,1 (Поз. 1-5, 25, 6-8, 10-13, 9, 20-23, 31, 14-19, 30, 24, 26-27, 34-36, 38, 28-29, 32-33, 37) | [8 empty] | 230058.21 | 86893.35 | 1687.18 | 1243.52
Накладные расходы | [8 empty] | 82444.6
В том числе, справочно:
74%*0.94 ФОТ (от 63,05) (Поз. 33, 37) | [8 empty] | 43.86
77%*0.94 ФОТ (от 3165,95) (Поз. 19, 30) | [8 empty] | 2291.51
79%*0,94 ФОТ (от 46407,36) (Поз. 1-5, 25) | [8 empty] | 34462.11
80%*0,94 ФОТ (от 838,58) (Поз. 14-15) | [8 empty] | 630.61
80%*0.94 ФОТ (от 11690,42) (Поз. 7-8, 10-13) | [8 empty] | 8791.2
90%*(0.9*0.94) ФОТ (от 57,46) (Поз. 28-29) | [8 empty] | 43.75
105%*(0.9*0.94) ФОТ (от 28714,61) (Поз. 9, 20-23, 31) | [8 empty] | 25507.19
110%*0,7 * (0.9*0.94) ФОТ (от 1167,3) (Поз. 6) | [8 empty] | 760.4
122%*(0.9*0.94) ФОТ (от 4283,04) (Поз. 32) | [8 empty] | 4420.61
123%*(0.9*0.94) ФОТ (от 3384,44) (Поз. 16-18) | [8 empty] | 3521.78
128%*(0.9*0.94) ФОТ (от 1820,68) (Поз. 27, 34-36, 38) | [8 empty] | 1971.58
Сметная прибыль | [8 empty] | 51678.85
В том числе, справочно:
50% ФОТ (от 61326,78) (Поз. 1-5, 25, 7-8, 10-13, 19, 30, 33, 37) | [8 empty] | 30663.4
55%*0.85 ФОТ (от 28714,61) (Поз. 9, 20-23, 31) | [8 empty] | 13424.08
68% ФОТ (от 838,58) (Поз. 14-15) | [8 empty] | 570.23
70%*0,9 * 0.85 ФОТ (от 1167,3) (Поз. 6) | [8 empty] | 625.09
75%*0.85 ФОТ (от 3384,44) (Поз. 16-18) | [8 empty] | 2157.58
80%*0.85 ФОТ (от 4283,04) (Поз. 32) | [8 empty] | 2912.47
83%*0.85 ФОТ (от 1820,68) (Поз. 27, 34-36, 38) | [8 empty] | 1284.49
85%*0.85 ФОТ (от 57,46) (Поз. 28-29) | [8 empty] | 41.51
Итого | [8 empty] | 423694.86 |  |  |  |  | 1019.8 |  | 8.61
НДС 18% | [8 empty] | 76265.07
ВСЕГО по смете | [8 empty] | 499959.93 |  |  |  |  | 1019.8 |  | 8.61
Составил
Проверил