## демонтаж
СОГЛАСОВАНО: | [11 empty] | УТВЕРЖДАЮ:
_________________ | [11 empty] | _________________
" _____ " ________________ 200_ г. | [11 empty] | "____" ______________200_ г.
г.Пермь, ул. Студенческая, 32
(наименование стройки)
ЛОКАЛЬНЫЙ СМЕТНЫЙ РАСЧЕТ №
(локальная смета)
|  | на | демонтаж лифта г/п 320 кг на 5 остановок
(наименование работ и затрат, наименование объекта)
Основание:
|  |  | Сметная стоимость монтажных работ _______________________________________________________________________________________________ | [5 empty] | ___________________________149208,78 |  | руб.
|  |  | Средства на оплату труда _______________________________________________________________________________________________ | [5 empty] | ___________________________50711,38 |  | руб.
|  |  | Сметная трудоемкость _______________________________________________________________________________________________ | [5 empty] | _______________________________________________________________________________________________502,83 |  | чел.час
Составлен(а) в текущих (прогнозных) ценах по состоянию на 4 кв. 2010 г.
№ пп | Обоснование | Наименование | Ед. изм. | Кол. | Стоимость единицы, руб. |  |  |  | Общая стоимость, руб. |  |  |  | Т/з осн. раб.на ед. | Т/з осн. раб. Всего | Т/з мех. на ед. | Т/з мех. Всего
[5 empty] | Всего | В том числе |  |  | Всего | В том числе
[6 empty] | Осн.З/п | Эк.Маш | З/пМех |  | Осн.З/п | Эк.Маш | З/пМех
1 | 2 | 3 | 4 | 5 | 6 | 7 | 8 | 9 | 10 | 11 | 12 | 13 | 14 | 15 | 16 | 17
Раздел 1. Монтажные работы
1 | ТЕРм03-05-001-01 | Лифт пассажирский со скоростью движения кабины до 1 м/с, грузоподъемностью: 400 кг, количество остановок 9, высота шахты 29 м КОЭФ. К ПОЗИЦИИ: ОЗП=0,7; ЭМ=0,7 к расх.; ЗПМ=0,7; МАТ=0 к расх.; ТЗ=0,7; ТЗМ=0,7 | 1 лифт | 1 | 12208.45 | 9014.67 | 3193.78 | 732.17 | 12208.45 | 9014.67 | 3193.78 | 732.17 | 732.9 | 732.9 | 48.17 | 48.17
2 | ТЕРм03-05-001-04 | За каждую остановку, более или менее указанных в характеристике лифта, добавлять или уменьшать для лифтов грузоподъемность, кг: до 400, 500 КОЭФ. К ПОЗИЦИИ: ОЗП=0,7; ЭМ=0,7 к расх.; ЗПМ=0,7; МАТ=0 к расх.; ТЗ=0,7; ТЗМ=0,7 | 1 остановка | -4 | 652.32 | 471.86 | 180.46 | 40.85 | -2609.28 | -1887.44 | -721.84 | -163.4 | 37.87 | -151.48 | 2.74 | -10.96
3 | ТЕРм03-05-001-06 | За каждый метр высоты шахты, более или менее указанных в характеристике лифта, добавлять или уменьшать для лифтов грузоподъемность, кг: до 400, 500 КОЭФ. К ПОЗИЦИИ: ОЗП=0,7; ЭМ=0,7 к расх.; ЗПМ=0,7; МАТ=0 к расх.; ТЗ=0,7; ТЗМ=0,7 | м | -10.9 | 89.84 | 89.84 |  |  | -979.26 | -979.26 |  |  | 7.21 | -78.59
Итого прямые затраты по смете в ценах 2001г. | [8 empty] | 8619.91 | 6147.97 | 2471.94 | 568.77 |  | 502.83 |  | 37.21
Итого прямые затраты по смете с учетом коэффициентов к итогам | [8 empty] | 57886.33 | 46417.17 | 11469.16 | 4294.21 |  | 502.83 |  | 37.21
В том числе, справочно:
ОЗП=7,55; ЭМ-ЗПМ=3,77; ЗПМ=7,55; МАТ=4,1 (Поз. 1-3) | [8 empty] | 49266.42 | 40269.2 | 8997.22 | 3725.44
Накладные расходы | [8 empty] | 38134.96
В том числе, справочно:
80%*0,94 ФОТ (от 50711,38) (Поз. 1-3) | [8 empty] | 38134.96
Сметная прибыль | [8 empty] | 30426.83
В том числе, справочно:
60% ФОТ (от 50711,38) (Поз. 1-3) | [8 empty] | 30426.83
Итого | [8 empty] | 126448.12 |  |  |  |  | 502.83 |  | 37.21
НДС 18% | [8 empty] | 22760.66
ВСЕГО по смете | [8 empty] | 149208.78 |  |  |  |  | 502.83 |  | 37.21
Составил ___________________________
Проверил ___________________________

## общестроительные
СОГЛАСОВАНО: | [11 empty] | УТВЕРЖДАЮ:
_________________ | [11 empty] | _________________
" _____ " ________________ 200_ г. | [11 empty] | "____" ______________200_ г.
г.Пермь, ул. Студенческая, 32
(наименование стройки)
ЛОКАЛЬНЫЙ СМЕТНЫЙ РАСЧЕТ №
(локальная смета)
|  | на | общестроительные работы в шахте и машинном помещении лифта
(наименование работ и затрат, наименование объекта)
Основание:
|  |  | Сметная стоимость _______________________________________________________________________________________________ | [5 empty] | ___________________________195807,47 |  | руб.
|  |  | строительных работ _______________________________________________________________________________________________ | [5 empty] | _______________________________________________________________________________________________101964,39 |  | руб.
|  |  | монтажных работ _______________________________________________________________________________________________ | [5 empty] | _______________________________________________________________________________________________63974,14 |  | руб.
|  |  | Средства на оплату труда _______________________________________________________________________________________________ | [5 empty] | ___________________________51309,52 |  | руб.
|  |  | Сметная трудоемкость _______________________________________________________________________________________________ | [5 empty] | _______________________________________________________________________________________________503,34 |  | чел.час
Составлен(а) в текущих (прогнозных) ценах по состоянию на 4 кв. 2010 г.
№ пп | Обоснование | Наименование | Ед. изм. | Кол. | Стоимость единицы, руб. |  |  |  | Общая стоимость, руб. |  |  |  | Т/з осн. раб.на ед. | Т/з осн. раб. Всего | Т/з мех. на ед. | Т/з мех. Всего
[5 empty] | Всего | В том числе |  |  | Всего | В том числе
[6 empty] | Осн.З/п | Эк.Маш | З/пМех |  | Осн.З/п | Эк.Маш | З/пМех
1 | 2 | 3 | 4 | 5 | 6 | 7 | 8 | 9 | 10 | 11 | 12 | 13 | 14 | 15 | 16 | 17
Раздел 1. Машинное помещение
1 | ТЕРр56-09-01 | Демонтаж дверных коробок в каменных стенах: с отбивкой штукатурки в откосах | 100 коробок | 0.01 | 2562.59 | 2044.02 | 518.57 | 54.31 | 25.63 | 20.44 | 5.19 | 0.54 | 179.3 | 1.79 | 3.97 | 0.04
2 | ТЕР09-04-014-01 | Установка металлических дверей с площадью дверного проема до 2,5 м2 | 1 м2 проема | 1.9 | 88.24 | 28.41 | 14.89 |  | 167.66 | 53.98 | 28.29 |  | 2.1 | 3.99
3 | Прайс-лист | Стоимость металлических противопожарных дверей | шт. | 1 | 3766.48 |  |  |  | 3766.48
4 | ТЕРр59-09-01 | Ремонт металлических лестничных решеток | 100 м решетки | 0.01 | 458.92 | 129.92 | 2.84 | 0.96 | 4.59 | 1.3 | 0.03 | 0.01 | 9.71 | 0.1 | 0.07
5 | ТЕР46-01-001-05 | Усиление перекрытий железобетоном сверху | 1 м3 | 0.2 | 1653.6 | 328.24 | 806.2 | 72.82 | 330.72 | 65.65 | 161.24 | 14.56 | 24.26 | 4.85 | 5.35 | 1.07
6 | СЦМ-204-0100 | Горячекатаная арматурная сталь класса А-I, А-II, А-III | т | 0.004 | 7336.56 |  |  |  | 29.35
7 | ТЕР46-04-003-02 | Разборка железобетонных конструкций объемом более 1 м3 при помощи отбойных молотков из бетона марки 150 | 1 м3 | 0.3 | 1973.99 | 290.87 | 1642.19 | 141.86 | 592.2 | 87.26 | 492.66 | 42.56 | 23.94 | 7.18 | 10.37 | 3.11
8 | ТЕР11-01-011-01 | Устройство стяжек цементных толщиной 20 мм | 100 м2 стяжки | 0.0438 | 1364.22 | 446.07 | 56.56 | 17.37 | 59.75 | 19.54 | 2.48 | 0.76 | 39.51 | 1.73 | 1.27 | 0.06
9 | ТЕР11-01-011-02 | Устройство стяжек цементных на каждые 5 мм изменения толщины стяжки добавлять или исключать к норме 11-01-011-01 КОЭФ. К ПОЗИЦИИ: Толщина 50 мм ПЗ=6 (ОЗП=6; ЭМ=6 к расх.; ЗПМ=6; МАТ=6 к расх.; ТЗ=6; ТЗМ=6) | 100 м2 стяжки | 0.0438 | 1356.18 | 33.9 | 58.8 | 17.22 | 59.4 | 1.48 | 2.58 | 0.75 | 3 | 0.13 | 1.26 | 0.06
10 | ТЕРр62-16-06 | Окрашивание ранее окрашенных стен водоэмульсионной краской с расчисткой старой краски более 35 % | 100 м2 окрашиваемой поверхности | 0.32 | 1610.72 | 364.08 | 8.71 | 1.37 | 515.43 | 116.51 | 2.79 | 0.44 | 29.6 | 9.47 | 0.16 | 0.05
11 | ТЕРр62-11-06 | Улучшенная масляная окраска ранее окрашенных полов за два раза с расчисткой старой краски более 35 % | 100 м2 окрашиваемой поверхности | 0.11 | 1470.3 | 682.9 | 8.71 | 1.37 | 161.73 | 75.12 | 0.96 | 0.15 | 55.52 | 6.11 | 0.16 | 0.02
12 | ТЕРр62-17-06 | Окрашивание ранее окрашенных потолков водоэмульсионной краской с расчисткой старой краски более 35 % | 100 м2 окрашиваемой поверхности | 0.11 | 1683.48 | 415.49 | 8.71 | 1.37 | 185.18 | 45.7 | 0.96 | 0.15 | 33.78 | 3.72 | 0.16 | 0.02
13 | ТЕРр67-09-01 | Смена выключателей | 100 шт. | 0.02 | 1161.37 | 311.37 |  |  | 23.23 | 6.23 |  |  | 24.1 | 0.48
14 | ТЕР10-01-039-05 | Демонтаж люков КОЭФ. К ПОЗИЦИИ: Новый коэффициент ОЗП=0,8; ЭМ=0,8 к расх.; ЗПМ=0,8; МАТ=0 к расх.; ТЗ=0,8; ТЗМ=0,8 | 100 м2 проемов | 0.0064 | 2365.88 | 1374.3 | 991.58 | 137.33 | 15.14 | 8.8 | 6.34 | 0.88 | 114.14 | 0.73 | 10.21 | 0.07
15 | ТЕР10-01-039-05 | Установка люков в перекрытиях площадью проема до 2 м2 | 100 м2 проемов | 0.0085 | 28890.77 | 1717.87 | 1239.48 | 171.66 | 245.57 | 14.6 | 10.54 | 1.46 | 142.68 | 1.21 | 12.76 | 0.11
16 | СЦМ-203-0236 | Люки и лазы со щитовыми полотнами утепленные минераловатной плитой с деревянной обшивкой и защитой оцинкованной сталью полотен и коробок однопольные ДЛ 10-10, пл.0.97 м2; ДЛ 13-10, пл.1.26м2 | м2 | -0.85 | 221.85 |  |  |  | -188.57
17 | Прайс-лист | Люк металлический | шт. | 1
18 | ТЕРр61-02-07 | Ремонт штукатурки внутренних стен по камню и бетону цементно-известковым раствором, площадью отдельных мест до 1 м2 толщиной слоя до 20 мм | 100 м2 отремонтированной поверхности | 0.03 | 3898.35 | 2879.49 | 27.22 | 9.17 | 116.95 | 86.38 | 0.82 | 0.28 | 228.35 | 6.85 | 0.67 | 0.02
19 | ТЕР46-01-003-01 | Усиление существующих железобетонных подкрановых балок металлическими стяжками | 1 т металлоконструкций | 0.0578 | 16638.13 | 3488.3 | 877.64 | 73.72 | 961.68 | 201.62 | 50.73 | 4.26 | 257.82 | 14.9 | 5.84 | 0.34
20 | ТЕР13-03-002-04 | Огрунтовка металлических поверхностей за один раз грунтовкой ГФ-021 | 100 м2 окрашиваемой поверхности | 0.02 | 304.42 | 80.23 | 9.86 | 0.14 | 6.09 | 1.6 | 0.2 |  | 5.31 | 0.11 | 0.02
21 | ТЕР13-03-004-26 | Окраска металлических огрунтованных поверхностей эмалью ПФ-115 | 100 м2 окрашиваемой поверхности | 0.02 | 549.22 | 49.48 | 6.47 | 0.14 | 10.98 | 0.99 | 0.13 |  | 3.83 | 0.08 | 0.02
Раздел 2. Шахта
22 | ТЕР06-01-015-07 | Установка закладных деталей весом до 4 кг | 1 т | 0.029 | 9665.26 | 2788.39 | 32.97 | 2.36 | 280.29 | 80.86 | 0.96 | 0.07 | 215.82 | 6.26 | 0.36 | 0.01
23 | ТЕР46-03-009-04 | Пробивка в кирпичных стенах отверстий круглых диаметром до 25 мм при толщине стен до 38 см | 100 шт. | 0.4 | 3411.98 | 878.57 | 2533.41 | 288.78 | 1364.79 | 351.43 | 1013.36 | 115.51 | 67.22 | 26.89 | 21.11 | 8.44
24 | ТЕР06-01-015-01 | Установка анкерных болтов в готовые гнезда с заделкой длиной до 1 м | 1 т | 0.005 | 15220.11 | 3972.28 | 56.49 | 3.93 | 76.1 | 19.86 | 0.28 | 0.02 | 315.01 | 1.58 | 0.62
25 | ТЕРмр41-02-001-01 | Выверка направляющих кабины (противовеса), длиной 2 м | 1 направляющая длиной 2м | 4 | 280.11 | 271.95 |  |  | 1120.44 | 1087.8 |  |  | 20.1 | 80.4
26 | ТЕРмр41-02-001-02 | На каждые последующие 2 м высоты подъема лифта добавлять к расценке 41-02-001-01 | 2 м высоты подъема | 32.4 | 43.48 | 42.21 |  |  | 1408.75 | 1367.6 |  |  | 3.12 | 101.09
27 | ТЕРмр41-02-001-03 | Очистка и промывка направляющих кабины (противовеса) длиной 2 м | 1 направляющая длиной 2м | 4 | 88.05 | 85.49 |  |  | 352.2 | 341.96 |  |  | 6.7 | 26.8
28 | ТЕРмр41-02-001-04 | На каждые последующие 2 м высоты подъема лифта добавлять к расценке 41-02-001-03 | 2 м высоты подъема | 32.4 | 9.99 | 9.7 |  |  | 323.68 | 314.28 |  |  | 0.76 | 24.62
29 | ТЕР46-03-009-02 | Пробивка в кирпичных стенах гнезд размером до 260х260 мм | 100 шт. | 0.06 | 3194.76 | 696.63 | 2498.13 | 216.55 | 191.69 | 41.8 | 149.89 | 12.99 | 53.3 | 3.2 | 15.83 | 0.95
30 | ТЕРр53-20-01 | Кладка отдельных участков стен из кирпича наружных простых | 100 м3 кладки | 0.002 | 62050.45 | 6722.22 | 3502.38 | 613.08 | 124.1 | 13.44 | 7 | 1.23 | 563 | 1.13 | 39 | 0.08
31 | ТЕРр67-08-01 | Смена светильников с лампами накаливания | 100 шт. | 0.04 | 9847.11 | 1218.89 | 1.22 | 0.41 | 393.88 | 48.76 | 0.05 | 0.02 | 89.1 | 3.56 | 0.03
32 | ТЕРр67-03-01 | Демонтаж провода | 100 м | 0.3 | 107.22 | 106.81 | 0.41 | 0.14 | 32.17 | 32.05 | 0.12 | 0.04 | 9.64 | 2.89 | 0.01
33 | ТЕРм08-02-146-02 | Монтаж провода до 35 кв с креплением накладными скобами, масса 1 м кабеля, кг, до 1 | 100 м кабеля | 0.3 | 2661.81 | 228.46 | 1160.2 | 151.24 | 798.54 | 68.54 | 348.06 | 45.37 | 16.7 | 5.01 | 9.97 | 2.99
34 | СЦМ-507-0586-58 | Провода силовые для электрических установок с поливинилхлоридной изоляцией на напряжение до 380 В марки ПВС 2х0.75 мм2 | 1000 м | 0.03 | 2815.52 |  |  |  | 84.47
35 | ТЕР09-03-040-01 | Монтаж защитных ограждений оборудования (скобы в приямке, поручни) | 1 т конструкций | 0.025 | 1568.18 | 1189 | 76.88 | 1.89 | 39.2 | 29.73 | 1.92 | 0.05 | 94.29 | 2.36 | 0.31 | 0.01
36 | СЦМ-201-9002 | Конструкции стальные | т | 0.025 | 7793.05 |  |  |  | 194.83
37 | ТЕР09-03-031-01 | Монтаж металлических пластин на порогах шахты | 1 т конструкций | 0.035 | 858.7 | 321.61 | 369.97 | 34.04 | 30.05 | 11.26 | 12.95 | 1.19 | 22.18 | 0.78 | 2.08 | 0.07
38 | СЦМ-201-9002 | Конструкции стальные | т | 0.035 | 7793.05 |  |  |  | 272.76
39 | ТЕР15-04-024-08 | Простая окраска масляными составами по штукатурке и сборным конструкциям, подготовленным под окраску стен | 100 м2 окрашиваемой поверхности | 0.05 | 868.18 | 263.16 | 4.28 | 0.14 | 43.41 | 13.16 | 0.21 | 0.01 | 21.12 | 1.06 | 0.06
40 | ТЕР13-03-002-04 | Огрунтовка металлических поверхностей за один раз грунтовкой ГФ-021 (закладные) | 100 м2 окрашиваемой поверхности | 0.02 | 304.42 | 80.23 | 9.86 | 0.14 | 6.09 | 1.6 | 0.2 |  | 5.31 | 0.11 | 0.02
41 | ТЕР13-03-004-26 | Окраска металлических огрунтованных поверхностей эмалью ПФ-115 (закладные) | 100 м2 окрашиваемой поверхности | 0.02 | 549.22 | 49.48 | 6.47 | 0.14 | 10.98 | 0.99 | 0.13 |  | 3.83 | 0.08 | 0.02
42 | ТЕР13-06-003-01 | Очистка поверхности щетками | 1 м2 очищаемой поверхности | 154 | 10.94 | 10.94 |  |  | 1684.76 | 1684.76 |  |  | 0.9 | 138.6
43 | ТЕР46-04-001-03 прим. | Разборка фундаментов железобетонных (тумбы, пол) | 1 м3 | 0.46 | 1134.72 | 199.61 | 894.18 | 77.02 | 521.97 | 91.82 | 411.32 | 35.43 | 15.45 | 7.11 | 5.63 | 2.59
44 | ТЕР11-01-011-01 | Устройство стяжек цементных толщиной 20 мм | 100 м2 стяжки | 0.026 | 1364.22 | 446.07 | 56.56 | 17.37 | 35.47 | 11.6 | 1.47 | 0.45 | 39.51 | 1.03 | 1.27 | 0.03
45 | ТЕР11-01-011-02 | Устройство стяжек цементных на каждые 5 мм изменения толщины стяжки добавлять или исключать к норме 11-01-011-01 КОЭФ. К ПОЗИЦИИ: ПЗ=6 (ОЗП=6; ЭМ=6 к расх.; ЗПМ=6; МАТ=6 к расх.; ТЗ=6; ТЗМ=6) | 100 м2 стяжки | 0.026 | 1356.18 | 33.9 | 58.8 | 17.22 | 35.26 | 0.88 | 1.53 | 0.45 | 3 | 0.08 | 1.26 | 0.03
46 | ТЕР09-04-001-02 | Монтаж пластин примыкания к порталам ДШ | 1 т конструкций | 0.087 | 517.36 | 133.65 | 263.26 | 22.2 | 45.01 | 11.63 | 22.9 | 1.93 | 9.77 | 0.85 | 1.53 | 0.13
47 | СЦМ-201-9002 | Конструкции стальные | т | 0.087 | 7793.05 |  |  |  | 678
48 | ТЕР46-03-007-02 | Пробивка проемов в конструкциях из бетона | 1 м3 | 0.16 | 2156.07 | 352.3 | 1803.77 | 156.36 | 344.97 | 56.37 | 288.6 | 25.02 | 27.61 | 4.42 | 11.43 | 1.83
Раздел 3. Вывоз мусора
49 | СЦП1-3-26 | Погрузочные работы при автомобильных перевозках Мусор строительный | за т груза | 0.5 | 1.78 |  |  |  | 0.89
50 | СЦП3-3-25-1 | Перевозка навалочных грузов автомобилями-самосвалами (работающими вне карьеров), расстояние перевозки 25 км класс груза 1 | 1 т | 0.5 | 22.04 |  |  |  | 11.02
Итого прямые затраты по смете в ценах 2001г. | [8 empty] | 17594.96 | 6489.38 | 3026.89 | 306.58 |  | 503.34 |  | 22.13
Итого прямые затраты по смете с учетом коэффициентов к итогам | [8 empty] | 94708.67 | 48994.83 | 12570.25 | 2314.69 |  | 503.34 |  | 22.13
В том числе, справочно:
ОЗП=7,55; ЭМ-ЗПМ=3,77; ЗПМ=7,55; МАТ=4,1 (Поз. 1-2, 35, 37, 46, 3, 16-17, 36, 38, 47, 4-7, 19, 23, 29, 43, 48, 8-9, 44-45, 10-12, 14-15, 18, 20-21, 40-42, 22, 24, 30, 39, 13, 31-32, 25-28, 34, 33) | [8 empty] | 77055.83 | 42505.44 | 9543.36 | 2008.1
ПЗ=5,86 (ОЗП=5,86; ЭМ=5,86; ЗПМ=5,86; МАТ=5,86) (Поз. 49-50) | [8 empty] | 57.88
Накладные расходы | [8 empty] | 40656.43
В том числе, справочно:
76%*0,94 ФОТ (от 9,9) (Поз. 4) | [8 empty] | 7.07
79%*0,94 ФОТ (от 654,28) (Поз. 18) | [8 empty] | 485.87
80%*0,94 ФОТ (от 25290,31) (Поз. 10-12, 25-28, 34) | [8 empty] | 19018.32
82%*0,94 ФОТ (от 158,4) (Поз. 1) | [8 empty] | 122.09
85%*0,94 ФОТ (от 657,6) (Поз. 13, 31-32) | [8 empty] | 525.42
86%*0,94 ФОТ (от 110,76) (Поз. 30) | [8 empty] | 89.54
90%*0.9 * 0,94 ФОТ (от 13587,81) (Поз. 2, 35, 37, 46, 20-21, 40-42) | [8 empty] | 10345.76
95%*0,94 ФОТ (от 860,02) (Поз. 33) | [8 empty] | 768
105%*0.9 * 0,94 ФОТ (от 860,56) (Поз. 22, 24, 39) | [8 empty] | 764.43
110%*0.9 * 0,94 ФОТ (от 8654,41) (Поз. 5-7, 19, 23, 29, 43, 48) | [8 empty] | 8053.79
118%*0.9 * 0,94 ФОТ (от 194,34) (Поз. 14-15) | [8 empty] | 194.01
123%*0.9 * 0,94 ФОТ (от 271,13) (Поз. 8-9, 44-45) | [8 empty] | 282.13
Сметная прибыль | [8 empty] | 30573.43
В том числе, справочно:
50% ФОТ (от 2451,71) (Поз. 10-12, 18) | [8 empty] | 1225.86
55%*0.85 ФОТ (от 99,44) (Поз. 39) | [8 empty] | 46.49
60% ФОТ (от 23502,78) (Поз. 4, 25-28, 34) | [8 empty] | 14101.67
62% ФОТ (от 158,4) (Поз. 1) | [8 empty] | 98.21
63%*0.85 ФОТ (от 194,34) (Поз. 14-15) | [8 empty] | 104.07
65% ФОТ (от 1517,62) (Поз. 13, 31-33) | [8 empty] | 986.45
65%*0.85 ФОТ (от 761,12) (Поз. 22, 24) | [8 empty] | 420.52
70% ФОТ (от 110,76) (Поз. 30) | [8 empty] | 77.53
70%*0.85 ФОТ (от 21413,46) (Поз. 5-7, 19, 23, 29, 43, 48, 20-21, 40-42) | [8 empty] | 12741
75%*0.85 ФОТ (от 271,13) (Поз. 8-9, 44-45) | [8 empty] | 172.85
85%*0.85 ФОТ (от 828,76) (Поз. 2, 35, 37, 46) | [8 empty] | 598.78
Итого | [8 empty] | 165938.53 |  |  |  |  | 503.34 |  | 22.13
НДС 18% | [8 empty] | 29868.94
ВСЕГО по смете | [8 empty] | 195807.47 |  |  |  |  | 503.34 |  | 22.13
Составил ___________________________
Проверил ___________________________

## разборка-сборка
СОГЛАСОВАНО: | [6 empty] | г.Пермь, ул. Студенческая, 32 |  |  |  |  | УТВЕРЖДАЮ:
_________________ | [6 empty] | (наименование стройки) |  |  |  |  | _________________
" _____ " ________________ 200_ г. | [11 empty] | "____" ______________200_ г.
ЛОКАЛЬНЫЙ СМЕТНЫЙ РАСЧЕТ №
(локальная смета)
|  | на | разборку-сборку лифтового оборудования
(наименование работ и затрат, наименование объекта)
Основание:
|  |  | Сметная стоимость монтажных работ _______________________________________________________________________________________________ | [5 empty] | ___________________________81743,84 |  | руб.
|  |  | Средства на оплату труда _______________________________________________________________________________________________ | [5 empty] | ___________________________29578,86 |  | руб.
|  |  | Сметная трудоемкость _______________________________________________________________________________________________ | [5 empty] | _______________________________________________________________________________________________297,5 |  | чел.час
Составлен(а) в текущих (прогнозных) ценах по состоянию на 4 кв. 2010 г.
№ пп | Обоснование | Наименование | Ед. изм. | Кол. | Стоимость единицы, руб. |  |  |  | Общая стоимость, руб. |  |  |  | Т/з осн. раб.на ед. | Т/з осн. раб. Всего | Т/з мех. на ед. | Т/з мех. Всего
[5 empty] | Всего | В том числе |  |  | Всего | В том числе
[6 empty] | Осн.З/п | Эк.Маш | З/пМех |  | Осн.З/п | Эк.Маш | З/пМех
1 | 2 | 3 | 4 | 5 | 6 | 7 | 8 | 9 | 10 | 11 | 12 | 13 | 14 | 15 | 16 | 17
Раздел 1. Новый Раздел
1 | ТЕРмр41-01-002-05 | Разборка-сборка лифтовой лебедки, количество лифтов в подъезде 1 | шт. | 1 | 1084.16 | 726.42 | 335.95 | 41.65 | 1084.16 | 726.42 | 335.95 | 41.65 | 58.3 | 58.3 | 3.6 | 3.6
2 | ТЕРмр41-01-004-03 | Разборка-сборка купе кабины лифта грузоподъемностью свыше 400 кг без доработки рамы пола | 1 кабина | 1 | 1147.64 | 1093.96 | 20.86 |  | 1147.64 | 1093.96 | 20.86 |  | 83.7 | 83.7
3 | ТЕРмр41-01-005-01 | Разборка-сборка двери шахты, грузоподъемность лифта, кг до 500 | 1 дверь | 5 | 437.5 | 411.14 | 14.03 |  | 2187.5 | 2055.7 | 70.15 |  | 31.1 | 155.5
Итого прямые затраты по смете в ценах 2001г. | [8 empty] | 4419.3 | 3876.08 | 426.96 | 41.65 |  | 297.5 |  | 3.6
Итого прямые затраты по смете с учетом коэффициентов к итогам | [8 empty] | 31508.15 | 29264.4 | 1767.08 | 314.46 |  | 297.5 |  | 3.6
В том числе, справочно:
ОЗП=7,55; ЭМ-ЗПМ=3,77; ЗПМ=7,55; МАТ=4,1 (Поз. 1-3) | [8 empty] | 27088.85 | 25388.32 | 1340.12 | 272.81
Накладные расходы | [8 empty] | 20018.97
В том числе, справочно:
80%*0,846 ФОТ (от 29578,86) (Поз. 1-3) | [8 empty] | 20018.97
Сметная прибыль | [8 empty] | 17747.32
В том числе, справочно:
60% ФОТ (от 29578,86) (Поз. 1-3) | [8 empty] | 17747.32
Итого | [8 empty] | 69274.44 |  |  |  |  | 297.5 |  | 3.6
НДС 18% | [8 empty] | 12469.4
ВСЕГО по смете | [8 empty] | 81743.84 |  |  |  |  | 297.5 |  | 3.6
Составил ___________________________
Проверил ___________________________

## монтаж
СОГЛАСОВАНО: | [11 empty] | УТВЕРЖДАЮ:
_________________ | [11 empty] | _________________
" _____ " ________________ 200_ г. | [11 empty] | "____" ______________200_ г.
г.Пермь, ул. Студенческая, 32
(наименование стройки)
ЛОКАЛЬНЫЙ СМЕТНЫЙ РАСЧЕТ №
(локальная смета)
|  | на | монтаж лифта г/п 400 кг на 5 остановок
(наименование работ и затрат, наименование объекта)
Основание:
|  |  | Сметная стоимость монтажных работ _______________________________________________________________________________________________ | [5 empty] | ___________________________1073521 |  | руб.
|  |  | Средства на оплату труда _______________________________________________________________________________________________ | [5 empty] | ___________________________81862,99 |  | руб.
|  |  | Сметная трудоемкость _______________________________________________________________________________________________ | [5 empty] | _______________________________________________________________________________________________811,71 |  | чел.час
Составлен(а) в текущих (прогнозных) ценах по состоянию на 4 кв. 2010 г.
№ пп | Обоснование | Наименование | Ед. изм. | Кол. | Стоимость единицы, руб. |  |  |  | Общая стоимость, руб. |  |  |  | Т/з осн. раб.на ед. | Т/з осн. раб. Всего | Т/з мех. на ед. | Т/з мех. Всего
[5 empty] | Всего | В том числе |  |  | Всего | В том числе
[6 empty] | Осн.З/п | Эк.Маш | З/пМех |  | Осн.З/п | Эк.Маш | З/пМех
1 | 2 | 3 | 4 | 5 | 6 | 7 | 8 | 9 | 10 | 11 | 12 | 13 | 14 | 15 | 16 | 17
Раздел 1. Монтажные работы
1 | ТЕРм03-05-001-01 | Лифт пассажирский со скоростью движения кабины до 1 м/с, грузоподъемностью: 400 кг, количество остановок 9, высота шахты 29 м КОЭФ. К ПОЗИЦИИ: 0.8 При монтаже пассажирских лифтов грузоподъемностью 500кг, скоростью 1,0м/с с системой собирательного управлен | 1 лифт | 1 | 21955.78 | 14552.25 | 5155.67 | 1181.93 | 21955.78 | 14552.25 | 5155.67 | 1181.93 | 1183.11 | 1183.11 | 68.82 | 68.82
2 | ТЕРм03-05-001-04 | За каждую остановку, более или менее указанных в характеристике лифта, добавлять или уменьшать для лифтов грузоподъемность, кг: до 400, 500 КОЭФ. К ПОЗИЦИИ: 0.8 При монтаже пассажирских лифтов грузоподъемностью 500кг, скоростью 1,0м/с с системой собирател | 1 остановка | -4 | 1149.55 | 761.72 | 291.31 | 65.95 | -4598.2 | -3046.88 | -1165.24 | -263.8 | 61.13 | -244.52 | 3.92 | -15.68
3 | ТЕРм03-05-001-06 | За каждый метр высоты шахты, более или менее указанных в характеристике лифта, добавлять или уменьшать для лифтов грузоподъемность, кг: до 400, 500 КОЭФ. К ПОЗИЦИИ: 0.8 При монтаже пассажирских лифтов грузоподъемностью 500кг, скоростью 1,0м/с с системой с | м | -10.9 | 145.02 | 145.02 |  |  | -1580.72 | -1580.72 |  |  | 11.64 | -126.88
Итого прямые затраты по смете в ценах 2001г. | [8 empty] | 15776.86 | 9924.65 | 3990.43 | 918.13 |  | 811.71 |  | 53.14
Итого прямые затраты по смете с учетом коэффициентов к итогам | [8 empty] | 101078.86 | 74931.11 | 18514.45 | 6931.88 |  | 811.71 |  | 53.14
В том числе, справочно:
ОЗП=7,55; ЭМ-ЗПМ=3,77; ЗПМ=7,55; МАТ=4,1 (Поз. 1-3) | [8 empty] | 85302 | 65006.46 | 14524.02 | 6013.75
Накладные расходы | [8 empty] | 61560.97
В том числе, справочно:
80%*0,94 ФОТ (от 81862,99) (Поз. 1-3) | [8 empty] | 61560.97
Сметная прибыль | [8 empty] | 49117.79
В том числе, справочно:
60% ФОТ (от 81862,99) (Поз. 1-3) | [8 empty] | 49117.79
Итого | [8 empty] | 211757.62 |  |  |  |  | 811.71 |  | 53.14
Лифт г/п 400 кг на 5 остановок 1шт. * 698 005,94 руб. | [8 empty] | 698005.94
Итого с учетом доп. затрат в тек ценах | [8 empty] | 909763.56
НДС 18% | [8 empty] | 163757.44
ВСЕГО по смете | [8 empty] | 1073521 |  |  |  |  | 811.71 |  | 53.14
Составил ___________________________
Проверил ___________________________

## диспетчеризация
СОГЛАСОВАНО: | [11 empty] | УТВЕРЖДАЮ:
_________________ | [11 empty] | _________________
" _____ " ________________ 200_ г. | [11 empty] | "____" ______________200_ г.
г.Пермь, ул. Студенческая, 32
(наименование стройки)
ЛОКАЛЬНЫЙ СМЕТНЫЙ РАСЧЕТ №
(локальная смета)
|  | на | диспетчеризацию лифта на 5 остановок
(наименование работ и затрат, наименование объекта)
Основание:
|  |  | Сметная стоимость монтажных работ _______________________________________________________________________________________________ | [5 empty] | ___________________________39619,15 |  | руб.
|  |  | Средства на оплату труда _______________________________________________________________________________________________ | [5 empty] | ___________________________5338,83 |  | руб.
|  |  | Сметная трудоемкость _______________________________________________________________________________________________ | [5 empty] | _______________________________________________________________________________________________48,98 |  | чел.час
Составлен(а) в текущих (прогнозных) ценах по состоянию на 4 кв. 2010 г.
№ пп | Обоснование | Наименование | Ед. изм. | Кол. | Стоимость единицы, руб. |  |  |  | Общая стоимость, руб. |  |  |  | Т/з осн. раб.на ед. | Т/з осн. раб. Всего | Т/з мех. на ед. | Т/з мех. Всего
[5 empty] | Всего | В том числе |  |  | Всего | В том числе
[6 empty] | Осн.З/п | Эк.Маш | З/пМех |  | Осн.З/п | Эк.Маш | З/пМех
1 | 2 | 3 | 4 | 5 | 6 | 7 | 8 | 9 | 10 | 11 | 12 | 13 | 14 | 15 | 16 | 17
Раздел 1. Монтажные работы
1 | ТЕРм10-02-015-03 | Станция, пульт и установка оперативной телефонной связи с усилительным устройством и стативом, емкость, номеров до 50 | 1 номер | 1 | 319.8 | 87.4 | 21.35 | 3.01 | 319.8 | 87.4 | 21.35 | 3.01 | 5.56 | 5.56 | 0.22 | 0.22
2 | ТЕРм10-02-016-06 | Отдельно устанавливаемый преобразователь или блок питания | шт. | 1 | 498.42 | 158.77 | 42.71 | 6.02 | 498.42 | 158.77 | 42.71 | 6.02 | 10.1 | 10.1 | 0.44 | 0.44
3 | ТЕРм10-06-034-19 | Ввод абонентский или групповой с установкой коробок или АЗУ со столба или стойки на стену | ввод | 1 | 250.6 | 22.16 | 49.33 | 5.2 | 250.6 | 22.16 | 49.33 | 5.2 | 2 | 2 | 0.38 | 0.38
4 | ТЕРм10-02-030-01 | Монтаж переговорного устройства лифтового | шт. | 1 | 111.29 | 98.5 |  |  | 111.29 | 98.5 |  |  | 7.2 | 7.2
5 | ТЕРм10-02-030-02 | Монтаж переговорного устройства служебного | шт. | 1 | 111.29 | 98.5 |  |  | 111.29 | 98.5 |  |  | 7.2 | 7.2
6 | ТЕРм10-01-055-03 | Прокладка кабеля и провода по стенам. Кабель, масса 1 м до 1 кг, по стене бетонной | 100 м кабеля | 0.3 | 1034.64 | 549.1 | 168.88 | 23.8 | 310.39 | 164.73 | 50.66 | 7.14 | 42.5 | 12.75 | 1.74 | 0.52
7 | ТЕРм10-08-002-04 | Монтаж извещателя ОС автоматического контактного, магнитоконтактного на открывание окон, дверей | шт. | 1 | 15.21 | 13.68 |  |  | 15.21 | 13.68 |  |  | 1 | 1
8 | ТЕРм08-03-530-04 | Пускатель магнитный общего назначения отдельностоящий, устанавливаемый на конструкции на стене или колонне на ток, А, до: 40 | шт. | 1 | 191.98 | 41.91 | 2.77 | 0.11 | 191.98 | 41.91 | 2.77 | 0.11 | 3.17 | 3.17 | 0.012 | 0.01
Раздел 2. Оборудование
9 |  | Пульт КЛШ | шт. | 1 | 6500 |  |  |  | 6500
10 |  | Лифтовой блок ЛБ 6 | шт. | 1 | 4200 |  |  |  | 4200
11 |  | Монтажный комплект МК | шт. | 1 | 500 |  |  |  | 500
12 |  | Сервисный ключ механика СК-М | шт. | 1 | 150 |  |  |  | 150
13 |  | Сервисный ключ оператора СК-О | шт. | 1 | 300 |  |  |  | 300
14 |  | Источник бесперебойного питания | шт. | 1 | 3640 |  |  |  | 3640
15 |  | Переговорный комплект кабины | шт. | 1 | 410 |  |  |  | 410
16 |  | Магнитный пускатель МП | шт. | 1 | 460 |  |  |  | 460
Раздел 3. Материалы
17 |  | Датчик ДЭС | шт. | 1 | 230 |  |  |  | 230
18 |  | Провод ШВВП 2х0,5 | м | 30 | 3.28 |  |  |  | 98.4
Итого прямые затраты по смете в ценах 2001г. | [8 empty] | 18297.38 | 685.65 | 166.82 | 21.48 |  | 48.98 |  | 1.57
Итого прямые затраты по смете с учетом коэффициентов к итогам | [8 empty] | 26296.86 | 5176.66 | 710.11 | 162.17 |  | 48.98 |  | 1.57
В том числе, справочно:
ОЗП=7,55; ЭМ-ЗПМ=3,77; ЗПМ=7,55; МАТ=4,1 (Поз. 1-8) | [8 empty] | 7999.48 | 4491.01 | 543.29 | 140.69
Накладные расходы | [8 empty] | 4059.53
В том числе, справочно:
80%*0,94 ФОТ (от 5021,58) (Поз. 1-7, 9-18) | [8 empty] | 3776.23
95%*0,94 ФОТ (от 317,25) (Поз. 8) | [8 empty] | 283.3
Сметная прибыль | [8 empty] | 3219.16
В том числе, справочно:
60% ФОТ (от 5021,58) (Поз. 1-7, 9-18) | [8 empty] | 3012.95
65% ФОТ (от 317,25) (Поз. 8) | [8 empty] | 206.21
Итого | [8 empty] | 33575.55 |  |  |  |  | 48.98 |  | 1.57
НДС 18% | [8 empty] | 6043.6
ВСЕГО по смете | [8 empty] | 39619.15 |  |  |  |  | 48.98 |  | 1.57
Составил ___________________________
Проверил ___________________________

## пусконаладка
СОГЛАСОВАНО: | [6 empty] | г.Пермь, Студенческая, 32 |  |  |  |  | УТВЕРЖДАЮ:
_________________ | [6 empty] | (наименование стройки) |  |  |  |  | _________________
" _____ " ________________ 200_ г. | [11 empty] | "____" ______________200_ г.
ЛОКАЛЬНЫЙ СМЕТНЫЙ РАСЧЕТ №
(локальная смета)
|  | на | пусконаладочные работы лифта на 5 остановок
(наименование работ и затрат, наименование объекта)
Основание:
|  |  | Сметная стоимость прочих _______________________________________________________________________________________________ | [5 empty] | ___________________________183729 |  | руб.
|  |  | Средства на оплату труда _______________________________________________________________________________________________ | [5 empty] | ___________________________77425,43 |  | руб.
|  |  | Сметная трудоемкость _______________________________________________________________________________________________ | [5 empty] | _______________________________________________________________________________________________790 |  | чел.час
Составлен(а) в текущих (прогнозных) ценах по состоянию на 4 кв. 2010г.
№ пп | Обоснование | Наименование | Ед. изм. | Кол. | Стоимость единицы, руб. |  |  |  | Общая стоимость, руб. |  |  |  | Т/з осн. раб.на ед. | Т/з осн. раб. Всего | Т/з мех. на ед. | Т/з мех. Всего
[5 empty] | Всего | В том числе |  |  | Всего | В том числе
[6 empty] | Осн.З/п | Эк.Маш | З/пМех |  | Осн.З/п | Эк.Маш | З/пМех
1 | 2 | 3 | 4 | 5 | 6 | 7 | 8 | 9 | 10 | 11 | 12 | 13 | 14 | 15 | 16 | 17
Раздел 1. Новый Раздел
1 | ТЕРп01-14-026-01 | Лифт пассажирский для административных зданий на 10 остановок, грузоподъемность до 1000 кг, скорость движения кабины, м/с: 1 | лифт | 1 | 16390.5 | 16390.5 |  |  | 16390.5 | 16390.5 |  |  | 878 | 878
2 | ТЕРп01-14-026-04 | При изменении количества остановок уменьшать или добавлять: к норме 01-14-026-01 | остановка | -5 | 328.56 | 328.56 |  |  | -1642.8 | -1642.8 |  |  | 17.6 | -88
Итого прямые затраты по смете в ценах 2001г. | [8 empty] | 14747.7 | 14747.7 |  |  |  | 790
Итого прямые затраты по смете с учетом коэффициентов к итогам | [8 empty] | 77425.43 | 77425.43 |  |  |  | 790
В том числе, справочно:
ОЗП=5,25 (Поз. 1-2) | [8 empty] | 62677.73 | 62677.72
Накладные расходы | [8 empty] | 47306.94
В том числе, справочно:
65%*0,94 ФОТ (от 77425,43) (Поз. 1-2) | [8 empty] | 47306.94
Сметная прибыль | [8 empty] | 30970.17
В том числе, справочно:
40% ФОТ (от 77425,43) (Поз. 1-2) | [8 empty] | 30970.17
Итого | [8 empty] | 155702.54 |  |  |  |  | 790
НДС 18% | [8 empty] | 28026.46
ВСЕГО по смете | [8 empty] | 183729 |  |  |  |  | 790
Составил ___________________________
Проверил ___________________________