## Локальная смета
СОГЛАСОВАНО: | [11 empty] | УТВЕРЖДАЮ:
_________________ | [11 empty] | _________________
" _____ " ________________ 201_ г. | [11 empty] | "______ " _______________201_ г.
МУЗ "ГДКБ №1"по адресу:ул.Лебедева,44.
(наименование стройки)
ЛОКАЛЬНЫЙ СМЕТНЫЙ РАСЧЕТ №
(локальная смета)
|  | на | капитальный ремонт кровли соматического корпуса
(наименование работ и затрат, наименование объекта)
Основание:
|  |  | Сметная стоимость строительных работ _______________________________________________________________________________________________ | [5 empty] | ___________________________6788138,8 |  | руб.
|  |  | Средства на оплату труда _______________________________________________________________________________________________ | [5 empty] | ___________________________887805 |  | руб.
|  |  | Сметная трудоемкость _______________________________________________________________________________________________ | [5 empty] | _______________________________________________________________________________________________9527,92 |  | чел.час
Составлен(а) в текущих (прогнозных) ценах по состоянию на 1 квартал 2011_ г.
№ пп | Обоснова-ние | Наименование | Ед. изм. | Кол. | Стоимость единицы, руб. |  |  |  | Общая стоимость, руб. |  |  |  |  | Т/з осн. раб.на ед. | Т/з осн. раб. Всего | Общая масса обору-дования, т
[5 empty] | Всего | В том числе |  |  | Обору-дование | Всего | В том числе
[6 empty] | Осн.З/п | Эк.Маш | З/пМех |  |  | Осн.З/п | Эк.Маш | З/пМех
1 | 2 | 3 | 4 | 5 | 6 | 7 | 8 | 9 | 10 | 11 | 12 | 13 | 14 | 15 | 16 | 17
Раздел 1. Ремонт кровли
1 | ТЕР46-04-008-02 | Разборка покрытий кровель из листовой стали | 100 м2 покрытия | 14.3114 | 109.26 | 95.07 | 14.19 |  |  | 1564 | 1361 | 203 |  | 8.58 | 122.79
2 | ТЕР09-04-002-01 | Монтаж кровельного покрытия из профилированного листа при высоте здания до 25 м | 100 м2 покрытия | 11.4124 | 1165.89 | 440.91 | 567.26 | 53.17 |  | 13306 | 5032 | 6474 | 607 | 35.5 | 405.14
3 | ТЕРр58-14-2 | Смена покрытия кровли средней сложности из листовой стали без настенных желобов и свесов (эркер) | 100 м2 покрытия | 0.2701 | 2380.14 | 1791.19 | 139.27 | 33.76 |  | 643 | 484 | 38 | 9 | 138.96 | 37.53
4 | ТЕР12-01-009-01 | Устройство желобов настенных | 100 м желобов | 2.0707 | 18901.37 | 1026.32 | 356.97 | 40.45 |  | 39139 | 2125 | 739 | 84 | 84.75 | 175.49
5 | ТЕР12-01-010-01 | Устройство мелких покрытий (брандмауэры, парапеты, свесы и т.п.) из листовой оцинкованной стали (накладка в коньковом узле) | 100 м2 покрытия | 0.9349 | 10291.14 | 1365.4 | 28.52 | 3.83 |  | 9621 | 1277 | 27 | 4 | 112.75 | 105.41
6 | ТЕР12-01-014-02 | Разборка утепления покрытий шлаком | 1 м3 утеплителя | 173.77 | 39.14 | 20.21 | 18.93 | 3.26 |  | 6801 | 3512 | 3289 | 566 | 1.82 | 316.26
7 | ТЕРр58-17-5 | Разборка теплоизоляции на кровле из ваты минеральной толщиной 60 мм | 100 м2 покрытия кровли | 11.5847 | 143.66 | 141.53 | 2.13 |  |  | 1664 | 1640 | 24 |  | 13.08 | 151.53
8 | ТЕР12-01-015-03 | Устройство пароизоляции прокладочной в один слой "Технониколь" | 100 м2 изолируемой поверхности | 11.5847 | 898.76 | 97.37 | 37.04 | 2.49 |  | 10412 | 1128 | 429 | 29 | 7.84 | 90.82
9 | ТЕР12-01-013-03 | Утепление покрытий плитами из минеральной ваты или перлита на битумной мастике в один слой | 100 м2 утепляемого покрытия | 11.5847 | 4709.86 | 615.25 | 153.57 | 10.54 |  | 54562 | 7127 | 1779 | 122 | 45.54 | 527.57
10 | 104-0003 | Плиты из минеральной ваты на синтетическом связующем М-250 (ГОСТ 9573-82) | м3 | -71.59 | 530 |  |  |  |  | -37943
11 | ТЕР12-01-013-04 | Утепление покрытий плитами на каждый последующий слой добавлять к расценке 12-01-013-03 | 100 м2 утепляемого покрытия | 11.5847 | 12690.3 | 1429.08 | 441.9 | 31.62 |  | 147013 | 16555 | 5119 | 366 | 105.78 | 1225.43
12 | 104-0003 | Плиты из минеральной ваты на синтетическом связующем М-250 (ГОСТ 9573-82) | м3 | -214.8 | 530 |  |  |  |  | -113844
13 | ТЕРр58-05-1 | Ремонт деревянных элементов конструкций крыш укрепление стропильных ног расшивкой досками с двух сторон | 100 м | 0.1 | 2986.98 | 482.83 | 39.19 |  |  | 299 | 48 | 4 |  | 39.87 | 3.99
14 | ТЕР10-01-002-01 Применительно | Демонтаж кобылок | 1 м3 древесины в конструкции | 6.9 | 263.95 | 227.41 | 36.54 | 2.3 |  | 1821 | 1569 | 252 | 16 | 19.27 | 132.96
15 | ТЕР10-01-002-01 Применительно | Установка кобылок | 1 м3 древесины в конструкции | 6.9 | 1878.49 | 284.26 | 45.68 | 2.88 |  | 12962 | 1961 | 315 | 20 | 24.09 | 166.22
16 | ТЕРр58-18-2 | Смена обрешетки с прозорами из досок толщиной до 50 мм | 100 м2 сменяемой обрешетки | 10.7912 | 1725.45 | 734.55 | 31.11 |  |  | 18620 | 7927 | 336 |  | 65.12 | 702.72
17 | ТЕРр58-18-5 | Смена обрешетки сплошным настилом из досок толщиной до 50 мм | 100 м2 сменяемой обрешетки | 3.5202 | 5405.28 | 1562.17 | 124.46 |  |  | 19028 | 5499 | 438 |  | 138.49 | 487.51
18 | ТЕРр58-12-1 | Устройство обрешетки сплошной из досок | 100 м2 | 0.9349 | 1999.55 | 359.04 | 50.24 | 7.25 |  | 1869 | 336 | 47 | 7 | 31.83 | 29.76
Раздел 2. Ремонт слуховых окон
19 | ТЕР10-01-022-06прим. | Обшивка слуховых окон сталью кровельной оцинкованной по дереву, | 100 м2 потолка | 0.156 | 5553.42 | 288.84 | 11.93 |  |  | 866 | 45 | 2 |  | 24.9 | 3.88
20 | ТЕР15-05-001-03 | Остекление оконным стеклом окон с одинарным переплетом | 100 м2 площади проемов по наружному обводу коробок | 0.0486 | 2217.19 | 294.27 | 45.95 | 3.45 |  | 108 | 14 | 2 |  | 24.3 | 1.18
21 | ТЕР20-02-002-01 | Установка решеток жалюзийных площадью в свету до 0,5 м2 | 1 решетка | 6 | 25.99 | 18.59 | 2.85 |  |  | 156 | 112 | 17 |  | 1.46 | 8.76
22 | ТЕР10-01-029-02 | Установка приборов оконных | 100 компл. | 0.06 | 9134.9 | 552.69 | 24.21 |  |  | 548 | 33 | 1 |  | 44.5 | 2.67
23 | ТЕРр62-09-5 | Улучшенная масляная окраска ранее окрашенных окон за два раза с расчисткой старой краски до 35% | 100 м2 окрашиваемой поверхности | 0.072 | 2066.45 | 1259.1 | 10.29 | 1.65 |  | 149 | 91 | 1 |  | 102.7 | 7.39
24 | ТЕРр69-07-2прим. | Устройство стремянок к слуховым окнам. | 100 п. м переходных мостиков | 0.15 | 6951.32 | 1188.07 | 201.74 | 7.58 |  | 1043 | 178 | 30 | 1 | 104.4 | 15.66
25 | ТЕРр53-16-1 | Ремонт кирпичной кладки стен отдельными местами | 1 м3 кладки | 2 | 1347.69 | 402.74 | 34.57 | 7.62 |  | 2695 | 805 | 69 | 15 | 35.39 | 70.78
26 | ТЕРр61-03-1 | Ремонт штукатурки внутренних стен по дереву известково-алебастровым раствором площадью отдельных мест до 1 м2 толщиной слоя до 25 мм | 100 м2 отремонтированной поверхности | 1.7983 | 4729.55 | 2743.83 | 29.47 | 12.85 |  | 8505 | 4934 | 53 | 23 | 220.92 | 397.28
27 | ТЕР10-01-022-06 | Обшивка оцинкованными листами вентшахт. | 100 м2 потолка | 0.576 | 5553.42 | 288.84 | 11.93 |  |  | 3199 | 166 | 7 |  | 24.9 | 14.34
28 | ТЕР20-02-010-06 | Разборка зонтов над шахтами из листовой стали прямоугольного сечения периметром 3200 мм | 1 зонт | 24 | 14.05 | 11.43 | 2.62 | 0.08 |  | 337 | 274 | 63 | 2 | 0.91 | 21.84
29 | ТЕР20-02-010-06 | Установка зонтов над шахтами из листовой стали прямоугольного сечения периметром 3200 мм | 1 зонт | 24 | 44.2 | 28.56 | 6.56 | 0.19 |  | 1061 | 685 | 157 | 5 | 2.27 | 54.48
30 | ТЕР12-01-010-01 | Устройство мелких покрытий (брандмауэры, парапеты, свесы и т.п.) из листовой оцинкованной стали (примыкание кровли к вентканалам) | 100 м2 покрытия | 0.684 | 10291.14 | 1365.4 | 28.52 | 3.83 |  | 7039 | 934 | 20 | 3 | 112.75 | 77.12
31 | ТЕР12-01-012-01 | Ограждение кровель перилами | 100 м ограждения | 2.0707 | 2479.72 | 83.91 | 66.72 | 5.56 |  | 5135 | 174 | 138 | 12 | 6.67 | 13.81
32 | ТЕР13-03-002-04 | Огрунтовка металлических поверхностей за один раз грунтовкой ГФ-021 | 100 м2 окрашиваемой поверхности | 0.2 | 295.01 | 80.29 | 10.21 | 0.14 |  | 59 | 16 | 2 |  | 5.31 | 1.06
33 | ТЕР13-03-004-26 | Окраска металлических огрунтованных поверхностей эмалью ПФ-115 | 100 м2 окрашиваемой поверхности | 0.2 | 676.86 | 98.74 | 13.5 | 0.28 |  | 135 | 20 | 3 |  | 7.66 | 1.53
34 | ТЕР12-01-012-01 | Монтаж трубчатых снегозадержателей | 100 м ограждения | 4.1414 | 2479.72 | 83.91 | 66.72 | 5.56 |  | 10270 | 348 | 276 | 23 | 6.67 | 27.62
35 | 201-0777 | Конструктивные элементы вспомогательного назначения с преобладанием профильного проката собираемые из двух и более деталей, с отверстиями и без отверстий, соединяемые на сварке | т | -1.242 | 7694.27 |  |  |  |  | -9556
36 | Прайс-лист Металлпрофиль | Трубчатые снегозадержатели | м | 415 | 230.94 |  |  |  |  | 95840
37 | ТЕРр58-10-1 | Смена прямых звеньев водосточных труб с земли, лестниц или подмостей | 100 м | 0.12 | 7813.12 | 445.65 | 14.1 |  |  | 938 | 53 | 2 |  | 36.8 | 4.42
38 | ТЕР16-07-002-01 | Установка воронок водосточных | 1 воронка | 12 | 334.16 | 40.78 | 17.76 | 0.19 |  | 4010 | 489 | 213 | 2 | 2.94 | 35.28
39 | ТЕРр58-10-1 | Смена прямых звеньев водосточных труб с земли, лестниц или подмостей | 100 м | 0.96 | 7813.12 | 445.65 | 14.1 |  |  | 7501 | 428 | 14 |  | 36.8 | 35.33
40 | ТЕРр58-10-3 | Смена колен водосточных труб с земли, лестниц и подмостей | 100 шт. | 0.16 | 3826.49 | 773.83 | 8.68 |  |  | 612 | 124 | 1 |  | 63.9 | 10.22
41 | ТЕРр58-10-6 Применительно | Смена сливных отводов | 100 шт. | 0.12 | 6003.7 | 643.04 | 8.68 |  |  | 720 | 77 | 1 |  | 53.1 | 6.37
42 | ТЕР10-01-091-01 | Антисептическая обработка деревянных конструкций составом "Пирилакс" при помощи аппарата аэрозольно-капельного распыления (обрешетка с прозорами) | 100 м2 обрабатываемой поверхности | 10.7912 | 309.02 | 68.09 | 44.77 | 0.66 |  | 3335 | 735 | 483 | 7 | 5.1 | 55.04
43 | ТЕР10-01-091-01 | Антисептическая обработка деревянных конструкций составом "Пирилакс" при помощи аппарата аэрозольно-капельного распыления (сплошная обрешетка) | 100 м2 обрабатываемой поверхности | 3.5202 | 309.02 | 68.09 | 44.77 | 0.66 |  | 1088 | 240 | 158 | 2 | 5.1 | 17.95
44 | ТЕР10-01-091-01 | Антисептическая обработка деревянных конструкций составом "Пирилакс" при помощи аппарата аэрозольно-капельного распыления (стропильная система) | 100 м2 обрабатываемой поверхности | 19.4057 | 309.02 | 68.09 | 44.77 | 0.66 |  | 5997 | 1321 | 869 | 13 | 5.1 | 98.97
45 | ТЕРр69-07-2 | Устройство мостиков | 100 п. м переходных мостиков | 3.1061 | 6951.32 | 1188.07 | 201.74 | 7.58 |  | 21591 | 3690 | 627 | 24 | 104.4 | 324.28
46 | ТЕР16-02-005-05 | Прокладка трубопроводов отопления и водоснабжения из стальных электросварных труб диаметром 100 мм (наращивание канализационных стояков) | 100 м трубопровода | 0.056 | 11926.16 | 1106.13 | 275.08 | 7.09 |  | 668 | 62 | 15 |  | 79.75 | 4.47
47 | ТЕР26-01-018-01 | Изоляция плоских и криволинейных поверхностей пластинами (плитами) из вспененного каучука («Армофлекс»), вспененного полиэтилена («Термофлекс») | 10 м2 изолируемой поверхности | 1.11 | 5188.61 | 93.91 | 46.63 |  |  | 5759 | 104 | 52 |  | 6.67 | 7.4
48 | ТЕР13-03-002-04 | Огрунтовка металлических поверхностей за один раз грунтовкой ГФ-021 | 100 м2 окрашиваемой поверхности | 0.111 | 295.01 | 80.29 | 10.21 | 0.14 |  | 33 | 9 | 1 |  | 5.31 | 0.59
49 | ТЕР13-03-004-26 | Окраска металлических огрунтованных поверхностей эмалью ПФ-115 | 100 м2 окрашиваемой поверхности | 0.111 | 676.86 | 98.74 | 13.5 | 0.28 |  | 75 | 11 | 1 |  | 7.66 | 0.85
50 | ТЕРр58-23-1 Применительно | Установка узлов примыканий к канализационным стоякам | 1 место | 10 | 676.91 | 106.93 | 9.22 |  |  | 6769 | 1069 | 92 |  | 8.83 | 88.3
Раздел 3. Ремонт перекрытия
51 | ТЕРр54-10-1 | Разборка деревянной стойки под балки или прогоны | 100 м стоек | 2.15 | 1056.48 | 995.74 | 60.74 |  |  | 2271 | 2141 | 130 |  | 85.84 | 184.56
52 | ТЕР46-04-007-01 | Разборка деревянных перекрытий оштукатуренных | 100 м2 | 2.3062 | 1867.65 | 1506.22 | 361.43 | 153.99 |  | 4307 | 3474 | 833 | 355 | 133.53 | 307.95
53 | ТЕР10-01-021-01 | Устройство перекрытий с укладкой балок по стенам каменным с накатом из щитов | 100 м2 перекрытий | 2.3062 | 10143 | 1219.27 | 658.94 | 62.69 |  | 23392 | 2812 | 1520 | 145 | 102.46 | 236.29
Раздел 4. Восстановление внутренней отделки в помещениях
54 | ТЕРр54-04-3 | Ремонт деревянных балок нашивкой досок | 100 м досок | 1.06 | 1915.12 | 829.17 | 163.76 |  |  | 2030 | 879 | 174 |  | 68.47 | 72.58
Раздел 5. Вывоз строительного мусора.
55 | ФСЦП311-01-146-1 | Мусор строительный с погрузкой вручную: погрузка | тонна | 269.6 | 32.93 | 4.15 | 28.78 |  |  | 8878 | 1119 | 7759 |  | 0.58 | 156.37
56 | ФСЦП310-2025-1 | Перевозка строительных грузов бортовым автомобилем грузоподъемностью 5 т: расстояние перевозки 25 км; нормативное время пробега 2,179 час; класс груза 1 | 1 тонна | 269.6 | 32.86 |  | 32.86 |  |  | 8859 |  | 8859
Раздел 6. Стоимость ФЕРах.
57.1 | ФССЦ-101-3861 | Профилированный настил окрашенный: С21-1000-0,6 | т | 8.253 | 12761.63 |  |  |  |  | 105322
58 | ФССЦ-101-4639 | Шурупы-саморезы кровельные окрашенные 4,8х32 мм | 10 шт. | 684.7 | 4.1 |  |  |  |  | 2807
59.1 | ФССЦ-101-3742 | Сталь листовая оцинкованная толщиной листа: 0,60 мм (27,01*6,4= | т | 0.173 | 10196.65 |  |  |  |  | 1764
60 | ФССЦ-104-0728 | Плиты минераловатные на синтетическом связующем Техно (ТУ 5762-043-17925162-2006), марки ТЕХНОРУФ 60 | м3 | 286.39 | 1177.32 |  |  |  |  | 337173
61 | ФССЦ-301-1514 | Решетки жалюзийные | шт. | 6 | 28.25 |  |  |  |  | 170
62 | ФССЦ-301-0293 | Зонты вентиляционных систем из листовой оцинкованной стали,: прямоугольные, периметром шахты 3200 мм | шт. | 24 | 361.2 |  |  |  |  | 8669
63 | ФССЦ-101-8052 | Пена монтажная | л | 15 | 46.86 |  |  |  |  | 703
64 | ФССЦ-101-2388 | Герметик пенополиуретановый (пена монтажная) типа Makrofleks, Soudal в баллонах по 750 мл | шт. | 15 | 67 |  |  |  |  | 1005
65 | ФССЦ-203-0429 | Балки антисептированные из цельной древесины: с одним черепным бруском, сечением 50х50 | м3 | 7.16 | 2500 |  |  |  |  | 17900
66 | ФССЦ-101-3650 | Линолеум огнезащитный | м2 | 235.2 | 74.5 |  |  |  |  | 17522
Итого прямые затраты по смете в ценах 2001г. | [9 empty] | 916994 | 85247 | 42158 | 2462 |  | 7047.75
Итого прямые затраты по смете с учетом коэффициентов к итогам | [9 empty] | 4600092 | 864567 | 176793 | 23238 |  | 9527.92
В том числе, справочно:
При ремонте и реконструкции зданий и сооружений работы, аналогичные технологическим процессам в новом строительстве ОЗП=1,15; ЭМ-ЗПМ=1,25; ТЗ=1,15 (Поз. 2, 4-6, 8-12, 30-31, 34-36, 14-15, 19, 22, 27, 42-44, 53, 20-21, 28-29, 38, 46, 32-33, 48-49, 47) | [9 empty] | 12433 | 7334 | 5099 |  |  | 574.5645
11.2 Ремонт сложных кровель ОЗП=1,25; ЭМ=1,25; ЗПМ=1,25; ТЗ=1,25; ТЗМ=1,25 (Поз. 1, 52, 2-3, 7, 13, 16-18, 37, 39-41, 50, 4-6, 8-12, 30-31, 34-36, 14-15, 19, 22, 27, 42-44, 53, 20-21, 28-29, 38, 46, 23-24, 45, 25-26, 32-33, 48-49, 47, 51, 54-56) | [9 empty] | 34960 | 23145 | 11814 | 616 |  | 1905.5775
Индекс на 1 квартал 2011 г. ОЗП=7,55; ЭМ-ЗПМ=3,77; ЗПМ=7,55; МАТ=4,1 (Поз. 1, 52, 2-3, 7, 13, 16-18, 37, 39-41, 50, 4-6, 8-12, 30-31, 34-36, 14-15, 19, 22, 27, 42-44, 53, 20-21, 28-29, 38, 46, 23-24, 45, 25-26, 32-33, 48-49, 47, 51, 54) | [9 empty] | 1785880 | 748842 | 117723 | 20161
Индекс на 1 кв.2011г. к ФЕРам МАТ=4,55 (Поз. 57.1, 58, 59.1, 60, 65, 61-64, 66) | [9 empty] | 1750273
Вывоз строительного мусора ПЗ=5,49 (Поз. 55-56) | [9 empty] | 99552
Накладные расходы | [9 empty] | 733146
В том числе, справочно:
78%*0,85 ФОТ (от 36738) (Поз. 24, 45) | [9 empty] | 24357
79%*0,85 ФОТ (от 46787) (Поз. 26) | [9 empty] | 31417
80%*0,85 ФОТ (от 861) (Поз. 23) | [9 empty] | 585
83%*0,85 ФОТ (от 167051) (Поз. 3, 7, 13, 16-18, 37, 39-41, 50) | [9 empty] | 117854
85%*0,85 ФОТ (от 28501) (Поз. 51, 54) | [9 empty] | 20592
86%*0,85 ФОТ (от 7738) (Поз. 25) | [9 empty] | 5656
90%*(0.9*0.85) ФОТ (от 60951) (Поз. 2, 57.1, 58, 32-33, 48-49) | [9 empty] | 41965
100% ФОТ (от 1399) (Поз. 55) | [9 empty] | 1399
100%*(0.9*0.85) ФОТ (от 1133) (Поз. 47) | [9 empty] | 867
105%*(0.9*0.85) ФОТ (от 151) (Поз. 20) | [9 empty] | 121
110%*(0.9*0.85) ФОТ (от 48984) (Поз. 1, 52) | [9 empty] | 41220
118%*(0.9*0.85) ФОТ (от 98316) (Поз. 14-15, 19, 22, 27, 42-44, 53, 65) | [9 empty] | 88750
120%*(0.9*0.85) ФОТ (от 371513) (Поз. 4-6, 8-12, 30-31, 34-36, 59.1, 60) | [9 empty] | 341049
128%*(0.9*0.85) ФОТ (от 17682) (Поз. 21, 28-29, 38, 46, 61-62) | [9 empty] | 17314
Сметная прибыль | [9 empty] | 419422
В том числе, справочно:
50%*0,8 ФОТ (от 84386) (Поз. 23-24, 45, 26) | [9 empty] | 33754
55%*(0.85*0.8) ФОТ (от 151) (Поз. 20) | [9 empty] | 56
60% ФОТ (от 1399) (Поз. 55) | [9 empty] | 839
63%*(0.85*0.8) ФОТ (от 98316) (Поз. 14-15, 19, 22, 27, 42-44, 53, 65) | [9 empty] | 42119
65%*(0.85*0.8) ФОТ (от 371513) (Поз. 4-6, 8-12, 30-31, 34-36, 59.1, 60) | [9 empty] | 164209
65%*0,8 ФОТ (от 167051) (Поз. 3, 7, 13, 16-18, 37, 39-41, 50) | [9 empty] | 86867
70%*(0.85*0.8) ФОТ (от 50721) (Поз. 1, 52, 32-33, 48-49, 47) | [9 empty] | 24143
70%*0,8 ФОТ (от 7738) (Поз. 25) | [9 empty] | 4333
80%*0,8 ФОТ (от 28501) (Поз. 51, 54) | [9 empty] | 18241
83%*(0.85*0.8) ФОТ (от 17682) (Поз. 21, 28-29, 38, 46, 61-62) | [9 empty] | 9980
85%*(0.85*0.8) ФОТ (от 60347) (Поз. 2, 57.1, 58) | [9 empty] | 34881
Итоги по смете:
Итого | [9 empty] | 5752660 |  |  |  |  | 9527.92
НДС 18% | [9 empty] | 1035478.8
ВСЕГО по смете | [9 empty] | 6788138.8 |  |  |  |  | 9527.92
Составил: ___________________________
(должность, подпись, расшифровка)
Проверил: ___________________________
(должность, подпись, расшифровка)
Заказчик: ___________________________
(должность, подпись, расшифровка)
М.П.