## Локальная смета
СОГЛАСОВАНО: | [11 empty] | УТВЕРЖДАЮ:
_________________ | [11 empty] | _________________
" _____ " ________________ 2011 г. | [11 empty] | "____" ______________2011 г.
МУЗ ГКП № 5
(наименование стройки)
ЛОКАЛЬНЫЙ СМЕТНЫЙ РАСЧЕТ №
(локальная смета)
|  | на | текущий ремонт регистратуры в поликлинике № 3, ул.Запорожская 5/7,
(наименование работ и затрат, наименование объекта)
|  |  | Сметная стоимость _______________________________________________________________________________________________ | [5 empty] | ___________________________134778,14 |  | руб.
|  |  | Средства на оплату труда _______________________________________________________________________________________________ | [5 empty] | ___________________________10112 |  | руб.
|  |  | Сметная трудоемкость _______________________________________________________________________________________________ | [5 empty] | _______________________________________________________________________________________________87,67 |  | чел.час
Составлен(а) в текущих (прогнозных) ценах по состоянию на _______2011 г.
№ пп | Обоснование | Наименование | Ед. изм. | Кол. | Стоимость единицы, руб. |  |  |  | Общая стоимость, руб. |  |  |  | Т/з осн. раб.на ед. | Т/з осн. раб. Всего | Т/з мех. на ед. | Т/з мех. Всего
[5 empty] | Всего | В том числе |  |  | Всего | В том числе
[6 empty] | Осн.З/п | Эк.Маш | З/пМех |  | Осн.З/п | Эк.Маш | З/пМех
1 | 2 | 3 | 4 | 5 | 6 | 7 | 8 | 9 | 10 | 11 | 12 | 13 | 14 | 15 | 16 | 17
Раздел 1. Регистратура
Общестроительные работы
1 | ТЕР15-04-027-06 | Шпатлевка по штукатурке и сборным конструкциям, подготовленным под окраску: потолков | 100 м2 окрашиваемой поверхности | 0.604 | 308.27 | 223.25 | 3.5 | 0.14 | 186.2 | 134.84 | 2.11 | 0.08 | 16.5 | 9.97 | 0.05 | 0.03
2 | ТЕР15-04-005-02 | Окраска поливинилацетатными водоэмульсионными составами простая по штукатурке и сборным конструкциям, подготовленным под окраску: потолков | 100 м2 окрашиваемой поверхности | 0.604 | 1044.5 | 216.15 | 7.37 | 0.14 | 630.88 | 130.55 | 4.45 | 0.08 | 16.94 | 10.23 | 0.1 | 0.06
3 | ТЕР15-04-006-03 | Покрытие поверхностей грунтовкой " Бетонконтакт": за 1 раз стен | 100 м2 покрытия | 0.62 | 153.52 | 89.6 | 1.18 | 0.14 | 95.18 | 55.55 | 0.73 | 0.09 | 6.55 | 4.06 | 0.02 | 0.01
4 | ТЕР15-04-027-05 | Шпатлевка по штукатурке и сборным конструкциям, подготовленным под окраску: стен | 100 м2 окрашиваемой поверхности | 0.62 | 238.86 | 162.22 | 2.73 | 0.14 | 148.09 | 100.58 | 1.69 | 0.09 | 11.99 | 7.43 | 0.04 | 0.02
5 | ТЕРр62-16-07 | Окрашивание ранее окрашенных поверхностей стен масляной краской с расчисткой старой краски: до 10 % | 100 м2 окрашиваемой поверхности | 0.62 | 1302.29 | 299.87 | 8.71 | 1.37 | 807.42 | 185.92 | 5.4 | 0.85 | 24.38 | 15.12 | 0.16 | 0.1
6 | ТЕРр62-33-01 | Окраска масляными составами ранее окрашенных поверхностей радиаторов и ребристых труб отопления: за 1 раз | 100 м2 окрашиваемой поверхности | 0.018 | 960.17 | 623.25 | 0.77 |  | 17.28 | 11.22 | 0.01 |  | 50.02 | 0.9 | 0.01
7 | ТЕРр62-32-01 | Окраска масляными составами ранее окрашенных поверхностей стальных и чугунных труб: стальных за 1 раз | 100 м2 окрашиваемой поверхности | 0.005 | 1059.17 | 722.25 | 0.77 |  | 5.3 | 3.61 |  |  | 62.75 | 0.31 | 0.01
8 | ТЕР46-03-007-03 | Пробивка проемов в конструкциях из кирпича | 1 м3 | 0.168 | 557.79 | 156.95 | 400.84 | 34.75 | 93.71 | 26.37 | 67.34 | 5.84 | 12.3 | 2.07 | 2.54 | 0.43
9 | ТЕРр61-07-01 | Ремонт штукатурки откосов внутри здания по камню и бетону цементно-известковым раствором: прямолинейных | 100 м2 отремонтированной поверхности | 0.003 | 6916.33 | 4887.85 | 47.13 | 15.87 | 20.75 | 14.66 | 0.14 | 0.05 | 383.06 | 1.15 | 1.16
10 | ТЕР10-01-047-02 | Установка блоков из ПХВ в наружных и внутренних дверных проемах в каменных стенах площадью проема более 3 м2 | 100 м2 проемов | 0.078 | 13907.1 | 1556.38 | 371.45 | 7.11 | 1084.75 | 121.4 | 28.97 | 0.55 | 124.91 | 9.74 | 4.09 | 0.32
11 | прайс | Перегородка из ПВХ с оконным блоком и подоконной доской | м2 | 7.8 | 1030 |  |  |  | 8034
Электромонтажные работы
12 | ТЕРм8-02-396-59-1 | Прокладка коробов пластмассовых, шириной до 40 мм | 100м | 0.015 | 324.7 | 218.74 | 19.36 | 1.93 | 4.87 | 3.28 | 0.29 | 0.03
13 | прайс | Кабель-канал | м | 1.5 | 1.5 |  |  |  | 2.25
14 | ТЕРм08-02-422-01 | Затягивание проводов в электротехнический плинтус: один сечением до 3х1,5 мм2 | 100 м одного провода | 0.015 | 604.19 | 338.16 | 2.31 | 0.18 | 9.06 | 5.07 | 0.03 |  | 24 | 0.36 | 0.02
15 | прайс | Кабель ВВГ 3х1,5 | м | 1.5 | 4.5 |  |  |  | 6.75
16 | ТЕРм08-03-591-08 | Розетка штепсельная: неутопленного типа при открытой проводке | 100 шт. | 0.03 | 1410.81 | 608.69 | 20.01 | 0.74 | 42.32 | 18.26 | 0.6 | 0.02 | 43.2 | 1.3 | 0.08
17 | прайс | Розетка штепсельная 2х гнездовая с заземлением | шт | 3 | 12.5 |  |  |  | 37.5
18 | ТЕРм08-03-591-02 | Выключатель: одноклавишный утопленного типа при скрытой проводке | 100 шт. | 0.01 | 541.18 | 453.7 | 9.26 | 0.74 | 5.41 | 4.54 | 0.09 | 0.01 | 32.2 | 0.32 | 0.08
19 | прайс | Выключатель одноклавишный для скрытой проводки | шт | 1 | 15 |  |  |  | 15
20 | ТЕРр67-09-01 | Смена выключателей | 100 шт. | 0.01 | 1161.37 | 311.37 |  |  | 11.61 | 3.11 |  |  | 24.1 | 0.24
21 | ТЕРр67-04-05 | Демонтаж осветительных приборов: светильники для люминесцентных ламп | 100 шт. | 0.13 | 207.2 | 203.95 | 3.25 | 1.09 | 26.94 | 26.52 | 0.42 | 0.14 | 17.89 | 2.33 | 0.08 | 0.01
22 | ТЕРм08-03-594-04 | Светильники с люминесцентными лампами отдельно устанавливаемый на штырях с количеством ламп в светильнике: до 6 | 100 шт. | 0.09 | 11674.72 | 3466.14 | 5535.47 | 1934.31 | 1050.72 | 311.95 | 498.19 | 174.09 | 246 | 22.14 | 114 | 10.26
23 | прайс | Светильник светодиодный на 5 линеек | шт | 9 | 1240.2 |  |  |  | 11161.8
Итого прямые затраты по смете в ценах 2001г. | [8 empty] | 23497.79 | 1157.43 | 610.46 | 181.92 |  | 87.67 |  | 11.24
Итого прямые затраты по смете с учетом коэффициентов к итогам | [8 empty] | 100132.62 | 8738.6 | 2301.43 | 1373.49 |  | 87.67 |  | 11.24
Накладные расходы | [8 empty] | 9030.09
Сметная прибыль | [8 empty] | 5056.05
Итоги по смете:
Итоги по Строительным работам
Итого Поз. 1-13 | [8 empty] | 11130.68 | 787.98 | 111.13 | 7.66 |  | 60.98 |  | 0.97
Всего с учетом " ОЗП=7,55; ЭМ=3,77; ЗПМ=7,55; МАТ=4,1" | [8 empty] | 48317.65 | 5949.25 | 418.96 | 57.83 |  | 60.98 |  | 0.97
Накладные расходы 95%*0,94 ФОТ (от 6 007,08) | [8 empty] | 5364.32
Сметная прибыль 50% ФОТ (от 6 007,08) | [8 empty] | 3003.54
Итого c накладными и см. прибылью | [8 empty] | 56685.51 |  |  |  |  | 60.98 |  | 0.97
Итоги по Монтажным работам
Итого Поз. 14-23 | [8 empty] | 12367.11 | 369.45 | 499.33 | 174.26 |  | 26.69 |  | 10.27
Всего с учетом " ОЗП=7,55; ЭМ=3,77; ЗПМ=7,55; МАТ=4,1" | [8 empty] | 51814.97 | 2789.35 | 1882.47 | 1315.66 |  | 26.69 |  | 10.27
Накладные расходы 95%*0,94 ФОТ (от 4 105,01) | [8 empty] | 3665.77
Сметная прибыль 50% ФОТ (от 4 105,01) | [8 empty] | 2052.51
Итого c накладными и см. прибылью | [8 empty] | 57533.25 |  |  |  |  | 26.69 |  | 10.27
Итого | [8 empty] | 114218.76 |  |  |  |  | 87.67 |  | 11.24
НДС 18% | [8 empty] | 20559.38
ВСЕГО по смете | [8 empty] | 134778.14 |  |  |  |  | 87.67 |  | 11.24
Составил: ___________________________
Проверил: ___________________________