## Локальная смета
СОГЛАСОВАНО: | [11 empty] | УТВЕРЖДАЮ:
_________________ | [11 empty] | _________________
" _____ " ________________ 2011 г. | [11 empty] | "____" ______________2011 г.
МУЗ ГКП № 5
(наименование стройки)
ЛОКАЛЬНЫЙ СМЕТНЫЙ РАСЧЕТ №
(локальная смета)
|  | на | текущий ремонт душевой в поликлинике № 3, ул. Запорожская, 5/7
(наименование работ и затрат, наименование объекта)
|  |  | Сметная стоимость строительных работ _______________________________________________________________________________________________ | [5 empty] | ___________________________10451,18 |  | руб.
|  |  | Средства на оплату труда _______________________________________________________________________________________________ | [5 empty] | ___________________________1428 |  | руб.
|  |  | Сметная трудоемкость _______________________________________________________________________________________________ | [5 empty] | _______________________________________________________________________________________________13,54 |  | чел.час
Составлен(а) в текущих (прогнозных) ценах по состоянию на _______2011 г.
№ пп | Обоснование | Наименование | Ед. изм. | Кол. | Стоимость единицы, руб. |  |  |  | Общая стоимость, руб. |  |  |  | Т/з осн. раб.на ед. | Т/з осн. раб. Всего | Т/з мех. на ед. | Т/з мех. Всего
[5 empty] | Всего | В том числе |  |  | Всего | В том числе
[6 empty] | Осн.З/п | Эк.Маш | З/пМех |  | Осн.З/п | Эк.Маш | З/пМех
1 | 2 | 3 | 4 | 5 | 6 | 7 | 8 | 9 | 10 | 11 | 12 | 13 | 14 | 15 | 16 | 17
1 | ТЕРр65-04-02 | Демонтаж санитарных приборов: унитазов и писсуаров | 100 приборов | 0.01 | 787.44 | 775.66 | 11.78 | 3.97 | 7.87 | 7.76 | 0.11 | 0.04 | 63.84 | 0.64 | 0.29
2 | ТЕР17-01-001-18 | Установка поддонов душевых: чугунных и стальных мелких | 10 комплектов | 0.1 | 5463.35 | 148.98 | 57.34 | 3.15 | 546.34 | 14.9 | 5.73 | 0.32 | 10.89 | 1.09 | 0.85 | 0.09
3 | ТЕРр65-05-06 прим | Установка смесителей: с душевой сеткой | 100 шт. | 0.01 | 29097.84 | 3445.76 | 10.84 |  | 290.98 | 34.46 | 0.11 |  | 266.7 | 2.67 | 0.14
4 | ТЕР16-04-002-01 | Прокладка трубопроводов водоснабжения из напорных полиэтиленовых труб низкого давления среднего типа наружным диаметром 20 мм | 100 м трубопровода | 0.03 | 4898.16 | 2680.48 | 1380.93 | 210.96 | 146.94 | 80.41 | 41.43 | 6.33 | 190.24 | 5.71 | 13.64 | 0.41
5 | ТЕРр65-04-01 | Демонтаж санитарных приборов: умывальников и раковин | 100 приборов | 0.01 | 633.85 | 623.29 | 10.56 | 3.56 | 6.34 | 6.23 | 0.11 | 0.04 | 51.3 | 0.51 | 0.26
6 | ТЕР17-01-001-14 | Установка умывальников одиночных0: с подводкой холодной и горячей воды | 10 комплектов | 0.1 | 1612.8 | 296.17 | 22.65 | 1.78 | 161.28 | 29.62 | 2.27 | 0.18 | 21.65 | 2.17 | 0.35 | 0.04
7 | СЦМ-300-0827 | Умывальники полуфарфоровые и фарфоровые с кронштейнами, сифоном бутылочным латунным и выпуском: овальные со скрытыми установочными поверхностями без спинки размером 550х480х185 мм | комплект | -1 | 121.82 |  |  |  | -121.82
8 | прайс | Умывальник с пьедесталом в комплекте с сифоном и подводками | компл | 1 | 209.5 |  |  |  | 209.5
9 | прайс | Смеситель | шт | 1 | 180 |  |  |  | 180
10 | ТЕР10-01-059-01 | Установка штанги с ограждением | 100 шт. изделий | 0.01 | 9884.27 | 856.71 | 261.51 | 23.67 | 98.84 | 8.57 | 2.62 | 0.24 | 75.15 | 0.75 | 4.2 | 0.04
Итого прямые затраты по смете в ценах 2001г. | [8 empty] | 1526.27 | 181.95 | 52.38 | 7.15 |  | 13.54 |  | 0.58
Итого прямые затраты по смете с учетом коэффициентов к итогам | [8 empty] | 6868.14 | 1373.72 | 197.47 | 53.98 |  | 13.54 |  | 0.58
Накладные расходы | [8 empty] | 1274.94
Сметная прибыль | [8 empty] | 713.85
Итоги по смете:
Итого Поз. 1-10 | [8 empty] | 1526.27 | 181.95 | 52.38 | 7.15 |  | 13.54 |  | 0.58
Всего с учетом " ОЗП=7,55; ЭМ=3,77; ЗПМ=7,55; МАТ=4,1" | [8 empty] | 6868.14 | 1373.72 | 197.47 | 53.98 |  | 13.54 |  | 0.58
Накладные расходы 95%*0,94 ФОТ (от 1 427,70) | [8 empty] | 1274.94
Сметная прибыль 50% ФОТ (от 1 427,70) | [8 empty] | 713.85
Итого c накладными и см. прибылью | [8 empty] | 8856.93 |  |  |  |  | 13.54 |  | 0.58
НДС 18% | [8 empty] | 1594.25
ВСЕГО по смете | [8 empty] | 10451.18 |  |  |  |  | 13.54 |  | 0.58
Составил: ___________________________
Проверил: ___________________________