## Локальная смета
СОГЛАСОВАНО: | [11 empty] | УТВЕРЖДАЮ:
_________________ | [11 empty] | _________________
" _____ " ________________ 2011 г. | [11 empty] | "____" ______________2011 г.
МУЗ ГКП № 5
(наименование стройки)
ЛОКАЛЬНЫЙ СМЕТНЫЙ РАСЧЕТ №
(локальная смета)
|  | на | текущий ремонт гардероба в поликлинике, № 3, ул. Запорожская, 5/7
(наименование работ и затрат, наименование объекта)
|  |  | Сметная стоимость _______________________________________________________________________________________________ | [5 empty] | ___________________________26891,37 |  | руб.
|  |  | Средства на оплату труда _______________________________________________________________________________________________ | [5 empty] | ___________________________3415 |  | руб.
|  |  | Сметная трудоемкость _______________________________________________________________________________________________ | [5 empty] | _______________________________________________________________________________________________28,79 |  | чел.час
Составлен(а) в текущих (прогнозных) ценах по состоянию на _______2011 г.
№ пп | Обоснование | Наименование | Ед. изм. | Кол. | Стоимость единицы, руб. |  |  |  | Общая стоимость, руб. |  |  |  | Т/з осн. раб.на ед. | Т/з осн. раб. Всего | Т/з мех. на ед. | Т/з мех. Всего
[5 empty] | Всего | В том числе |  |  | Всего | В том числе
[6 empty] | Осн.З/п | Эк.Маш | З/пМех |  | Осн.З/п | Эк.Маш | З/пМех
1 | 2 | 3 | 4 | 5 | 6 | 7 | 8 | 9 | 10 | 11 | 12 | 13 | 14 | 15 | 16 | 17
1 | ТЕР15-04-027-06 | Шпатлевка по штукатурке и сборным конструкциям, подготовленным под окраску: потолков | 100 м2 окрашиваемой поверхности | 0.132 | 308.27 | 223.25 | 3.5 | 0.14 | 40.69 | 29.47 | 0.46 | 0.02 | 16.5 | 2.18 | 0.05 | 0.01
2 | ТЕР15-04-005-02 | Окраска поливинилацетатными водоэмульсионными составами простая по штукатурке и сборным конструкциям, подготовленным под окраску: потолков | 100 м2 окрашиваемой поверхности | 0.132 | 1044.5 | 216.15 | 7.37 | 0.14 | 137.87 | 28.53 | 0.97 | 0.02 | 16.94 | 2.24 | 0.1 | 0.01
3 | ТЕР15-04-027-05 | Шпатлевка по штукатурке и сборным конструкциям, подготовленным под окраску: стен | 100 м2 окрашиваемой поверхности | 0.176 | 238.86 | 162.22 | 2.73 | 0.14 | 42.04 | 28.55 | 0.48 | 0.02 | 11.99 | 2.11 | 0.04 | 0.01
4 | ТЕРр62-16-09 | Окрашивание ВД ранее окрашенных поверхностей стен масляной краской с расчисткой старой краски: более 35 % | 100 м2 окрашиваемой поверхности | 0.176 | 1663.49 | 416.85 | 8.71 | 1.37 | 292.77 | 73.37 | 1.53 | 0.24 | 33.89 | 5.96 | 0.16 | 0.03
5 | ТЕРр62-33-01 | Окраска масляными составами ранее окрашенных поверхностей радиаторов и ребристых труб отопления: за 1 раз | 100 м2 окрашиваемой поверхности | 0.006 | 960.17 | 623.25 | 0.77 |  | 5.76 | 3.74 |  |  | 50.02 | 0.3 | 0.01
6 | ТЕРр62-32-01 | Окраска масляными составами ранее окрашенных поверхностей стальных и чугунных труб: стальных за 1 раз | 100 м2 окрашиваемой поверхности | 0.002 | 1059.17 | 722.25 | 0.77 |  | 2.12 | 1.44 |  |  | 62.75 | 0.13 | 0.01
7 | ТЕР10-05-009-01 | Облицовка стен по одинарному металлическому каркасу из ПН и ПС профилей гипсокартонными листами в один слой (С 625) с оконным проемом | 100 м2 стены за вычетом проемов | 0.0202 | 7770.62 | 917.32 | 5.14 |  | 156.97 | 18.53 | 0.1 |  | 71 | 1.43
8 | СЦМ-101-6002 | Листы гипсокартонные "КНАУФ" 2500 х 1200 х 12,5 мм, стандартные (ГКЛ) | м2 | -2.02 | 36.38 |  |  |  | -73.49
9 | прайс | Панель пластиковая | м2 | 2.02 | 56 |  |  |  | 113.12
Электромонтажные работы
10 | ТЕРм8-02-396-59-1 | Прокладка коробов пластмассовых, шириной до 40 мм | 100м | 0.01 | 324.7 | 218.74 | 19.36 | 1.93 | 3.25 | 2.19 | 0.19 | 0.02
11 | прайс | Кабель-канал | м | 1 | 1.5 |  |  |  | 1.5
12 | ТЕРм08-02-422-01 | Затягивание проводов в электротехнический плинтус: один сечением до 2х2,5 мм2 | 100 м одного провода | 0.01 | 604.19 | 338.16 | 2.31 | 0.18 | 6.04 | 3.38 | 0.02 |  | 24 | 0.24 | 0.02
13 | ТЕРм08-03-591-08 | Розетка штепсельная: неутопленного типа при открытой проводке | 100 шт. | 0.02 | 1410.81 | 608.69 | 20.01 | 0.74 | 28.22 | 12.17 | 0.4 | 0.01 | 43.2 | 0.86 | 0.08
14 | ТЕРм08-03-594-10 | Светильники с люминесцентными лампами в подвесных потолках, устанавливаемый на подвесках, количество ламп в светильнике до: 2 | 100 шт. | 0.02 | 19292.19 | 3818.39 | 2409.65 | 1112.17 | 385.84 | 76.37 | 48.19 | 22.24 | 271 | 5.42 | 61.7 | 1.23
15 | ТЕРм08-03-594-12 | Светильники с люминесцентными лампами в подвесных потолках, устанавливаемый на подвесках, количество ламп в светильнике до: 6 | 100 шт. | 0.02 | 22928.48 | 5579.64 | 4284.69 | 2019.59 | 458.57 | 111.59 | 85.69 | 40.39 | 396 | 7.92 | 112 | 2.24
16 | прайс | Светильник светодиодный на 5 линеек | шт | 2 | 1240.2 |  |  |  | 2480.4
Итого прямые затраты по смете в ценах 2001г. | [8 empty] | 4081.67 | 389.33 | 138.03 | 62.96 |  | 28.79 |  | 3.53
Итого прямые затраты по смете с учетом коэффициентов к итогам | [8 empty] | 18032.49 | 2939.44 | 520.37 | 475.35 |  | 28.79 |  | 3.53
Накладные расходы | [8 empty] | 3049.41
Сметная прибыль | [8 empty] | 1707.4
Итоги по смете:
Итоги по Строительным работам
Итого Поз. 1-10 | [8 empty] | 721.1 | 185.82 | 3.73 | 0.32 |  | 14.35 |  | 0.06
Всего с учетом " ОЗП=7,55; ЭМ=3,77; ЗПМ=7,55; МАТ=4,1" | [8 empty] | 3596.36 | 1402.94 | 14.06 | 2.42 |  | 14.35 |  | 0.06
Накладные расходы 95%*0,94 ФОТ (от 1 405,36) | [8 empty] | 1254.99
Сметная прибыль 50% ФОТ (от 1 405,36) | [8 empty] | 702.68
Итого c накладными и см. прибылью | [8 empty] | 5554.03 |  |  |  |  | 14.35 |  | 0.06
Итоги по Монтажным работам
Итого Поз. 11-16 | [8 empty] | 3360.57 | 203.51 | 134.3 | 62.64 |  | 14.44 |  | 3.47
Всего с учетом " ОЗП=7,55; ЭМ=3,77; ЗПМ=7,55; МАТ=4,1" | [8 empty] | 14436.13 | 1536.5 | 506.31 | 472.93 |  | 14.44 |  | 3.47
Накладные расходы 95%*0,94 ФОТ (от 2 009,43) | [8 empty] | 1794.42
Сметная прибыль 50% ФОТ (от 2 009,43) | [8 empty] | 1004.72
Итого c накладными и см. прибылью | [8 empty] | 17235.27 |  |  |  |  | 14.44 |  | 3.47
Итого | [8 empty] | 22789.3 |  |  |  |  | 28.79 |  | 3.53
НДС 18% | [8 empty] | 4102.07
ВСЕГО по смете | [8 empty] | 26891.37 |  |  |  |  | 28.79 |  | 3.53
Составил: ___________________________
Проверил: ___________________________