## Локальная смета
СОГЛАСОВАНО: | [6 empty] | УТВЕРЖДАЮ:
И.о. директора МУ "Пермблагоустройство"
________________________ Чувашов М.В.
________________ | [6 empty] | "______ " ______________________2011 г.
" _____ " ________________ 200_ г.
Строительство кладбища "Восточное" с крематорием
(наименование стройки)
ЛОКАЛЬНЫЙ СМЕТНЫЙ РАСЧЕТ № 7-11
(локальная смета)
| на | Благоустройство территории и дороги
(наименование работ и затрат, наименование объекта)
Основание:
|  | Сметная стоимость строительных работ _______________________________________________________________________________________________ |  | ___________________________7029141 |  | руб.
|  | Средства на оплату труда _______________________________________________________________________________________________ |  | ___________________________342995 |  | руб.
|  | Сметная трудоемкость _______________________________________________________________________________________________ |  | _______________________________________________________________________________________________1433,38 |  | чел.час
Составлен(а) в текущих (прогнозных) ценах по состоянию на 1 квартал 2011 г.
№ пп | Обоснование | Наименование | Ед. изм. | Кол. | Стоимость единицы, руб. |  |  |  | Общая стоимость, руб.
[5 empty] | Всего | В том числе |  |  | Всего | В том числе
[6 empty] | Осн.З/п | Эк.Маш. | З/пМех |  | Осн.З/п | Эк.Маш. | З/пМех
1 | 2 | 3 | 4 | 5 | 6 | 7 | 8 | 9 | 10 | 11 | 12 | 13
Раздел 1. Магистральная дорога 11м ДР-2
А/б покрытие: ширина 8,4м
1 | ФЕР27-04-001-02 | Устройство подстилающих и выравнивающих слоев оснований: из песчано-гравийной смеси, дресвы 9 701,84 = 2 381,84 + 122 x 60,00 ИНДЕКС К ПОЗИЦИИ(справочно): 1 Индексы на 1 кв. 2011 года НП "Строители Урала" ОЗП=11,53; ЭМ=4,8; ЗПМ=11,53; МАТ=4,69 | 100 м3 материала основания (в плотном теле) | 11.3111 | 9701.84 | 126.07 | 2238.69 | 187.94 | 109739 | 1426 | 25322 | 2126
З | 1. 408-0200 | Смесь песчано-гравийная природная | м3 | 122 1380 | 60 |  |  |  | 82797.33
Уд | 2. 408-0200 | Смесь песчано-гравийная природная | м3 | 0 | 60
2 | ФЕР27-04-006-01 | Устройство оснований толщиной 15 см из щебня фракции 40-70 мм при укатке каменных материалов с пределом прочности на сжатие свыше 68,6 до 98,1 МПа (свыше 700 до 1000 кгс/см2): однослойных ИНДЕКС К ПОЗИЦИИ(справочно): 1 Индексы на 1 кв. 2011 года НП "Строители Урала" ОЗП=11,53; ЭМ=4,8; ЗПМ=11,53; МАТ=4,69 | 1000 м2 основания | 3.6055 | 26411.25 | 301.96 | 4365.59 | 550.38 | 95227 | 1089 | 15740 | 1984
3 | ФЕР27-04-006-04 | На каждый 1 см изменения толщины слоя добавлять или исключать к расценкам 27-04-006-01, 27-04-006-02, 27-04-006-03 КОЭФ. К ПОЗИЦИИ: толщина до 22см ПЗ=7 (ОЗП=7; ЭМ=7 к расх.; ЗПМ=7; МАТ=7 к расх.; ТЗ=7; ТЗМ=7) ИНДЕКС К ПОЗИЦИИ(справочно): 1 Индексы на 1 кв. 2011 года НП "Строители Урала" ОЗП=11,53; ЭМ=4,8; ЗПМ=11,53; МАТ=4,69 | 1000 м2 основания | 3.6055 | 10753.47 |  | 1668.87 | 211.05 | 38772 |  | 6017 | 761
4 | ФЕР27-06-020-06 | Устройство покрытия толщиной 4 см из горячих асфальтобетонных смесей пористых крупнозернистых, плотность каменных материалов: 2,5-2,9 т/м3 ИНДЕКС К ПОЗИЦИИ(справочно): 1 Индексы на 1 кв. 2011 года НП "Строители Урала" ОЗП=11,53; ЭМ=4,8; ЗПМ=11,53; МАТ=4,69 | 1000 м2 покрытия | 2.6736 | 44590.96 | 368.45 | 2380.25 | 262.13 | 119216 | 985 | 6364 | 701
5 | ФЕР27-06-021-06 | На каждые 0,5 см изменения толщины покрытия добавлять или исключать: к расценке 27-06-020-06 КОЭФ. К ПОЗИЦИИ: толщина до 6 см ПЗ=4 (ОЗП=4; ЭМ=4 к расх.; ЗПМ=4; МАТ=4 к расх.; ТЗ=4; ТЗМ=4) ИНДЕКС К ПОЗИЦИИ(справочно): 1 Индексы на 1 кв. 2011 года НП "Строители Урала" ОЗП=11,53; ЭМ=4,8; ЗПМ=11,53; МАТ=4,69 | 1000 м2 покрытия | 2.6736 | 20985.84 | 3.48 | 11.68 |  | 56107 | 9 | 31
Укрепление обочин
6 | ФЕР27-04-006-02 | Устройство оснований толщиной 15 см из щебня фракции 40-70 мм при укатке каменных материалов с пределом прочности на сжатие свыше 68,6 до 98,1 МПа (свыше 700 до 1000 кгс/см2): верхнего слоя двухслойных ИНДЕКС К ПОЗИЦИИ(справочно): 1 Индексы на 1 кв. 2011 года НП "Строители Урала" ОЗП=11,53; ЭМ=4,8; ЗПМ=11,53; МАТ=4,69 | 1000 м2 основания | 0.60608 | 26732.93 | 299.27 | 4689.96 | 572.35 | 16202 | 181 | 2842 | 347
7 | ФЕР27-04-006-04 | На каждый 1 см изменения толщины слоя добавлять или исключать к расценкам 27-04-006-01, 27-04-006-02, 27-04-006-03 КОЭФ. К ПОЗИЦИИ: толщина до 6см ПЗ=9 (ОЗП=9; ЭМ=9 к расх.; ЗПМ=9; МАТ=9 к расх.; ТЗ=9; ТЗМ=9) ИНДЕКС К ПОЗИЦИИ(справочно): 1 Индексы на 1 кв. 2011 года НП "Строители Урала" ОЗП=11,53; ЭМ=4,8; ЗПМ=11,53; МАТ=4,69 | 1000 м2 основания | -0.60608 | 13825.89 |  | 2145.69 | 271.35 | -8380 |  | -1300 | -164
Раздел 2. Магистральная дорога 9м Д-13
А/б покрытие: ширина 7,4м
8 | ФЕР27-04-001-02 | Устройство подстилающих и выравнивающих слоев оснований: из песчано-гравийной смеси, дресвы 9 701,84 = 2 381,84 + 122 x 60,00 ИНДЕКС К ПОЗИЦИИ(справочно): 1 Индексы на 1 кв. 2011 года НП "Строители Урала" ОЗП=11,53; ЭМ=4,8; ЗПМ=11,53; МАТ=4,69 | 100 м3 материала основания (в плотном теле) | 4.253 | 9701.84 | 126.07 | 2238.69 | 187.94 | 41262 | 536 | 9521 | 799
З | 1. 408-0200 | Смесь песчано-гравийная природная | м3 | 122 518,9 | 60 |  |  |  | 31132.25
Уд | 2. 408-0200 | Смесь песчано-гравийная природная | м3 | 0 | 60
9 | ФЕР27-04-006-01 | Устройство оснований толщиной 15 см из щебня фракции 40-70 мм при укатке каменных материалов с пределом прочности на сжатие свыше 68,6 до 98,1 МПа (свыше 700 до 1000 кгс/см2): однослойных ИНДЕКС К ПОЗИЦИИ(справочно): 1 Индексы на 1 кв. 2011 года НП "Строители Урала" ОЗП=11,53; ЭМ=4,8; ЗПМ=11,53; МАТ=4,69 | 1000 м2 основания | 1.344 | 26411.25 | 301.96 | 4365.59 | 550.38 | 35498 | 406 | 5868 | 740
10 | ФЕР27-04-006-04 | На каждый 1 см изменения толщины слоя добавлять или исключать к расценкам 27-04-006-01, 27-04-006-02, 27-04-006-03 КОЭФ. К ПОЗИЦИИ: толщина до 22см ПЗ=7 (ОЗП=7; ЭМ=7 к расх.; ЗПМ=7; МАТ=7 к расх.; ТЗ=7; ТЗМ=7) ИНДЕКС К ПОЗИЦИИ(справочно): 1 Индексы на 1 кв. 2011 года НП "Строители Урала" ОЗП=11,53; ЭМ=4,8; ЗПМ=11,53; МАТ=4,69 | 1000 м2 основания | 1.344 | 10753.47 |  | 1668.87 | 211.05 | 14453 |  | 2243 | 284
11 | ФЕР27-06-020-06 | Устройство покрытия толщиной 4 см из горячих асфальтобетонных смесей пористых крупнозернистых, плотность каменных материалов: 2,5-2,9 т/м3 ИНДЕКС К ПОЗИЦИИ(справочно): 1 Индексы на 1 кв. 2011 года НП "Строители Урала" ОЗП=11,53; ЭМ=4,8; ЗПМ=11,53; МАТ=4,69 | 1000 м2 покрытия | 1.0693 | 44590.96 | 368.45 | 2380.25 | 262.13 | 47683 | 394 | 2545 | 280
12 | ФЕР27-06-021-06 | На каждые 0,5 см изменения толщины покрытия добавлять или исключать: к расценке 27-06-020-06 КОЭФ. К ПОЗИЦИИ: толщина до 6см ПЗ=4 (ОЗП=4; ЭМ=4 к расх.; ЗПМ=4; МАТ=4 к расх.; ТЗ=4; ТЗМ=4) ИНДЕКС К ПОЗИЦИИ(справочно): 1 Индексы на 1 кв. 2011 года НП "Строители Урала" ОЗП=11,53; ЭМ=4,8; ЗПМ=11,53; МАТ=4,69 | 1000 м2 покрытия | 1.0693 | 20985.84 | 3.48 | 11.68 |  | 22441 | 4 | 12
Укрепление обочин
13 | ФЕР27-04-006-02 | Устройство оснований толщиной 15 см из щебня фракции 40-70 мм при укатке каменных материалов с пределом прочности на сжатие свыше 68,6 до 98,1 МПа (свыше 700 до 1000 кгс/см2): верхнего слоя двухслойных ИНДЕКС К ПОЗИЦИИ(справочно): 1 Индексы на 1 кв. 2011 года НП "Строители Урала" ОЗП=11,53; ЭМ=4,8; ЗПМ=11,53; МАТ=4,69 | 1000 м2 основания | 0.24452 | 26732.93 | 299.27 | 4689.96 | 572.35 | 6537 | 73 | 1147 | 140
14 | ФЕР27-04-006-04 | На каждый 1 см изменения толщины слоя добавлять или исключать к расценкам 27-04-006-01, 27-04-006-02, 27-04-006-03 КОЭФ. К ПОЗИЦИИ: толщина до 6см ПЗ=9 (ОЗП=9; ЭМ=9 к расх.; ЗПМ=9; МАТ=9 к расх.; ТЗ=9; ТЗМ=9) ИНДЕКС К ПОЗИЦИИ(справочно): 1 Индексы на 1 кв. 2011 года НП "Строители Урала" ОЗП=11,53; ЭМ=4,8; ЗПМ=11,53; МАТ=4,69 | 1000 м2 основания | -0.24452 | 13825.89 |  | 2145.69 | 271.35 | -3381 |  | -525 | -66
Раздел 3. Магистральная дорога 9м Д-12
А/б покрытие: ширина 7,4м
15 | ФЕР27-04-001-02 | Устройство подстилающих и выравнивающих слоев оснований: из песчано-гравийной смеси, дресвы 9 701,84 = 2 381,84 + 122 x 60,00 ИНДЕКС К ПОЗИЦИИ(справочно): 1 Индексы на 1 кв. 2011 года НП "Строители Урала" ОЗП=11,53; ЭМ=4,8; ЗПМ=11,53; МАТ=4,69 | 100 м3 материала основания (в плотном теле) | 3.8685 | 9701.84 | 126.07 | 2238.69 | 187.94 | 37532 | 488 | 8660 | 727
З | 1. 408-0200 | Смесь песчано-гравийная природная | м3 | 122 472 | 60 |  |  |  | 28317.42
Уд | 2. 408-0200 | Смесь песчано-гравийная природная | м3 | 0 | 60
16 | ФЕР27-04-006-01 | Устройство оснований толщиной 15 см из щебня фракции 40-70 мм при укатке каменных материалов с пределом прочности на сжатие свыше 68,6 до 98,1 МПа (свыше 700 до 1000 кгс/см2): однослойных ИНДЕКС К ПОЗИЦИИ(справочно): 1 Индексы на 1 кв. 2011 года НП "Строители Урала" ОЗП=11,53; ЭМ=4,8; ЗПМ=11,53; МАТ=4,69 | 1000 м2 основания | 1.2226 | 26411.25 | 301.96 | 4365.59 | 550.38 | 32291 | 369 | 5338 | 673
17 | ФЕР27-04-006-04 | На каждый 1 см изменения толщины слоя добавлять или исключать к расценкам 27-04-006-01, 27-04-006-02, 27-04-006-03 КОЭФ. К ПОЗИЦИИ: толщина до 22см ПЗ=7 (ОЗП=7; ЭМ=7 к расх.; ЗПМ=7; МАТ=7 к расх.; ТЗ=7; ТЗМ=7) ИНДЕКС К ПОЗИЦИИ(справочно): 1 Индексы на 1 кв. 2011 года НП "Строители Урала" ОЗП=11,53; ЭМ=4,8; ЗПМ=11,53; МАТ=4,69 | 1000 м2 основания | 1.2226 | 10753.47 |  | 1668.87 | 211.05 | 13148 |  | 2040 | 258
18 | ФЕР27-06-020-06 | Устройство покрытия толщиной 4 см из горячих асфальтобетонных смесей пористых крупнозернистых, плотность каменных материалов: 2,5-2,9 т/м3 ИНДЕКС К ПОЗИЦИИ(справочно): 1 Индексы на 1 кв. 2011 года НП "Строители Урала" ОЗП=11,53; ЭМ=4,8; ЗПМ=11,53; МАТ=4,69 | 1000 м2 покрытия | 0.97314 | 44590.96 | 368.45 | 2380.25 | 262.13 | 43393 | 359 | 2316 | 255
19 | ФЕР27-06-021-06 | На каждые 0,5 см изменения толщины покрытия добавлять или исключать: к расценке 27-06-020-06 КОЭФ. К ПОЗИЦИИ: толщина до 6см ПЗ=4 (ОЗП=4; ЭМ=4 к расх.; ЗПМ=4; МАТ=4 к расх.; ТЗ=4; ТЗМ=4) ИНДЕКС К ПОЗИЦИИ(справочно): 1 Индексы на 1 кв. 2011 года НП "Строители Урала" ОЗП=11,53; ЭМ=4,8; ЗПМ=11,53; МАТ=4,69 | 1000 м2 покрытия | 0.97314 | 20985.84 | 3.48 | 11.68 |  | 20422 | 3 | 11
Укрепление обочин
20 | ФЕР27-04-006-02 | Устройство оснований толщиной 15 см из щебня фракции 40-70 мм при укатке каменных материалов с пределом прочности на сжатие свыше 68,6 до 98,1 МПа (свыше 700 до 1000 кгс/см2): верхнего слоя двухслойных ИНДЕКС К ПОЗИЦИИ(справочно): 1 Индексы на 1 кв. 2011 года НП "Строители Урала" ОЗП=11,53; ЭМ=4,8; ЗПМ=11,53; МАТ=4,69 | 1000 м2 основания | 0.22294 | 26732.93 | 299.27 | 4689.96 | 572.35 | 5960 | 67 | 1046 | 128
21 | ФЕР27-04-006-04 | На каждый 1 см изменения толщины слоя добавлять или исключать к расценкам 27-04-006-01, 27-04-006-02, 27-04-006-03 КОЭФ. К ПОЗИЦИИ: толщина до 6см ПЗ=9 (ОЗП=9; ЭМ=9 к расх.; ЗПМ=9; МАТ=9 к расх.; ТЗ=9; ТЗМ=9) ИНДЕКС К ПОЗИЦИИ(справочно): 1 Индексы на 1 кв. 2011 года НП "Строители Урала" ОЗП=11,53; ЭМ=4,8; ЗПМ=11,53; МАТ=4,69 | 1000 м2 основания | -0.22294 | 13825.89 |  | 2145.69 | 271.35 | -3082 |  | -478 | -60
Раздел 4. ДЩ-9
22 | ФЕР27-04-001-02 | Устройство подстилающих и выравнивающих слоев оснований: из песчано-гравийной смеси, дресвы 9 701,84 = 2 381,84 + 122 x 60,00 ИНДЕКС К ПОЗИЦИИ(справочно): 1 Индексы на 1 кв. 2011 года НП "Строители Урала" ОЗП=11,53; ЭМ=4,8; ЗПМ=11,53; МАТ=4,69 | 100 м3 материала основания (в плотном теле) | 2.1976 | 9701.84 | 126.07 | 2238.69 | 187.94 | 21321 | 277 | 4920 | 413
З | 1. 408-0200 | Смесь песчано-гравийная природная | м3 | 122 268,1 | 60 |  |  |  | 16086.63
Уд | 2. 408-0200 | Смесь песчано-гравийная природная | м3 | 0 | 60
23 | ФЕР27-04-006-01 | Устройство оснований толщиной 15 см из щебня фракции 40-70 мм при укатке каменных материалов с пределом прочности на сжатие свыше 68,6 до 98,1 МПа (свыше 700 до 1000 кгс/см2): однослойных ИНДЕКС К ПОЗИЦИИ(справочно): 1 Индексы на 1 кв. 2011 года НП "Строители Урала" ОЗП=11,53; ЭМ=4,8; ЗПМ=11,53; МАТ=4,69 | 1000 м2 основания | 0.91194 | 26411.25 | 301.96 | 4365.59 | 550.38 | 24085 | 275 | 3981 | 502
24 | ФЕР27-06-020-06 | Устройство покрытия толщиной 4 см из горячих асфальтобетонных смесей пористых крупнозернистых, плотность каменных материалов: 2,5-2,9 т/м3 ИНДЕКС К ПОЗИЦИИ(справочно): 1 Индексы на 1 кв. 2011 года НП "Строители Урала" ОЗП=11,53; ЭМ=4,8; ЗПМ=11,53; МАТ=4,69 | 1000 м2 покрытия | 0.6518 | 44590.96 | 368.45 | 2380.25 | 262.13 | 29064 | 240 | 1551 | 171
25 | ФЕР27-06-021-06 | На каждые 0,5 см изменения толщины покрытия добавлять или исключать: к расценке 27-06-020-06 КОЭФ. К ПОЗИЦИИ: толщина до 6см ПЗ=4 (ОЗП=4; ЭМ=4 к расх.; ЗПМ=4; МАТ=4 к расх.; ТЗ=4; ТЗМ=4) ИНДЕКС К ПОЗИЦИИ(справочно): 1 Индексы на 1 кв. 2011 года НП "Строители Урала" ОЗП=11,53; ЭМ=4,8; ЗПМ=11,53; МАТ=4,69 | 1000 м2 покрытия | 0.6518 | 20985.84 | 3.48 | 11.68 |  | 13679 | 2 | 8
Укрепление обочин
26 | ФЕР27-04-006-02 | Устройство оснований толщиной 15 см из щебня фракции 40-70 мм при укатке каменных материалов с пределом прочности на сжатие свыше 68,6 до 98,1 МПа (свыше 700 до 1000 кгс/см2): верхнего слоя двухслойных ИНДЕКС К ПОЗИЦИИ(справочно): 1 Индексы на 1 кв. 2011 года НП "Строители Урала" ОЗП=11,53; ЭМ=4,8; ЗПМ=11,53; МАТ=4,69 | 1000 м2 основания | 0.24782 | 26732.93 | 299.27 | 4689.96 | 572.35 | 6625 | 74 | 1162 | 142
27 | ФЕР27-04-006-04 | На каждый 1 см изменения толщины слоя добавлять или исключать к расценкам 27-04-006-01, 27-04-006-02, 27-04-006-03 КОЭФ. К ПОЗИЦИИ: толщина до 6см ПЗ=9 (ОЗП=9; ЭМ=9 к расх.; ЗПМ=9; МАТ=9 к расх.; ТЗ=9; ТЗМ=9) ИНДЕКС К ПОЗИЦИИ(справочно): 1 Индексы на 1 кв. 2011 года НП "Строители Урала" ОЗП=11,53; ЭМ=4,8; ЗПМ=11,53; МАТ=4,69 | 1000 м2 основания | -0.24782 | 13825.89 |  | 2145.69 | 271.35 | -3426 |  | -532 | -67
Раздел 5. Д-9
28 | ФЕР27-04-001-02 | Устройство подстилающих и выравнивающих слоев оснований: из песчано-гравийной смеси, дресвы 9 701,84 = 2 381,84 + 122 x 60,00 ИНДЕКС К ПОЗИЦИИ(справочно): 1 Индексы на 1 кв. 2011 года НП "Строители Урала" ОЗП=11,53; ЭМ=4,8; ЗПМ=11,53; МАТ=4,69 | 100 м3 материала основания (в плотном теле) | 2.9811 | 9701.84 | 126.07 | 2238.69 | 187.94 | 28922 | 376 | 6674 | 560
З | 1. 408-0200 | Смесь песчано-гравийная природная | м3 | 122 363,7 | 60 |  |  |  | 21821.65
Уд | 2. 408-0200 | Смесь песчано-гравийная природная | м3 | 0 | 60
29 | ФЕР27-04-006-01 | Устройство оснований толщиной 15 см из щебня фракции 40-70 мм при укатке каменных материалов с пределом прочности на сжатие свыше 68,6 до 98,1 МПа (свыше 700 до 1000 кгс/см2): однослойных ИНДЕКС К ПОЗИЦИИ(справочно): 1 Индексы на 1 кв. 2011 года НП "Строители Урала" ОЗП=11,53; ЭМ=4,8; ЗПМ=11,53; МАТ=4,69 | 1000 м2 основания | 0.94243 | 26411.25 | 301.96 | 4365.59 | 550.38 | 24891 | 285 | 4114 | 519
30 | ФЕР27-04-006-04 | На каждый 1 см изменения толщины слоя добавлять или исключать к расценкам 27-04-006-01, 27-04-006-02, 27-04-006-03 КОЭФ. К ПОЗИЦИИ: толщина до 22см ПЗ=7 (ОЗП=7; ЭМ=7 к расх.; ЗПМ=7; МАТ=7 к расх.; ТЗ=7; ТЗМ=7) ИНДЕКС К ПОЗИЦИИ(справочно): 1 Индексы на 1 кв. 2011 года НП "Строители Урала" ОЗП=11,53; ЭМ=4,8; ЗПМ=11,53; МАТ=4,69 | 1000 м2 основания | 0.94243 | 10753.47 |  | 1668.87 | 211.05 | 10134 |  | 1573 | 199
31 | ФЕР27-06-020-06 | Устройство покрытия толщиной 4 см из горячих асфальтобетонных смесей пористых крупнозернистых, плотность каменных материалов: 2,5-2,9 т/м3 ИНДЕКС К ПОЗИЦИИ(справочно): 1 Индексы на 1 кв. 2011 года НП "Строители Урала" ОЗП=11,53; ЭМ=4,8; ЗПМ=11,53; МАТ=4,69 | 1000 м2 покрытия | 0.75114 | 44590.96 | 368.45 | 2380.25 | 262.13 | 33494 | 277 | 1788 | 197
32 | ФЕР27-06-021-06 | На каждые 0,5 см изменения толщины покрытия добавлять или исключать: к расценке 27-06-020-06 КОЭФ. К ПОЗИЦИИ: толщина до 6см ПЗ=4 (ОЗП=4; ЭМ=4 к расх.; ЗПМ=4; МАТ=4 к расх.; ТЗ=4; ТЗМ=4) ИНДЕКС К ПОЗИЦИИ(справочно): 1 Индексы на 1 кв. 2011 года НП "Строители Урала" ОЗП=11,53; ЭМ=4,8; ЗПМ=11,53; МАТ=4,69 | 1000 м2 покрытия | 0.75114 | 20985.84 | 3.48 | 11.68 |  | 15763 | 3 | 9
Укрепление обочин
33 | ФЕР27-04-006-02 | Устройство оснований толщиной 15 см из щебня фракции 40-70 мм при укатке каменных материалов с пределом прочности на сжатие свыше 68,6 до 98,1 МПа (свыше 700 до 1000 кгс/см2): верхнего слоя двухслойных ИНДЕКС К ПОЗИЦИИ(справочно): 1 Индексы на 1 кв. 2011 года НП "Строители Урала" ОЗП=11,53; ЭМ=4,8; ЗПМ=11,53; МАТ=4,69 | 1000 м2 основания | 0.17314 | 26732.93 | 299.27 | 4689.96 | 572.35 | 4629 | 52 | 812 | 99
34 | ФЕР27-04-006-04 | На каждый 1 см изменения толщины слоя добавлять или исключать к расценкам 27-04-006-01, 27-04-006-02, 27-04-006-03 КОЭФ. К ПОЗИЦИИ: толщина до 6см ПЗ=9 (ОЗП=9; ЭМ=9 к расх.; ЗПМ=9; МАТ=9 к расх.; ТЗ=9; ТЗМ=9) ИНДЕКС К ПОЗИЦИИ(справочно): 1 Индексы на 1 кв. 2011 года НП "Строители Урала" ОЗП=11,53; ЭМ=4,8; ЗПМ=11,53; МАТ=4,69 | 1000 м2 основания | -0.17314 | 13825.89 |  | 2145.69 | 271.35 | -2394 |  | -372 | -47
Раздел 6. ДЩ-8
35 | ФЕР27-04-001-02 | Устройство подстилающих и выравнивающих слоев оснований: из песчано-гравийной смеси, дресвы 9 701,84 = 2 381,84 + 122 x 60,00 ИНДЕКС К ПОЗИЦИИ(справочно): 1 Индексы на 1 кв. 2011 года НП "Строители Урала" ОЗП=11,53; ЭМ=4,8; ЗПМ=11,53; МАТ=4,69 | 100 м3 материала основания (в плотном теле) | 1.9539 | 9701.84 | 126.07 | 2238.69 | 187.94 | 18957 | 246 | 4374 | 367
З | 1. 408-0200 | Смесь песчано-гравийная природная | м3 | 122 238,4 | 60 |  |  |  | 14302.86
Уд | 2. 408-0200 | Смесь песчано-гравийная природная | м3 | 0 | 60
36 | ФЕР27-04-006-01 | Устройство оснований толщиной 15 см из щебня фракции 40-70 мм при укатке каменных материалов с пределом прочности на сжатие свыше 68,6 до 98,1 МПа (свыше 700 до 1000 кгс/см2): однослойных ИНДЕКС К ПОЗИЦИИ(справочно): 1 Индексы на 1 кв. 2011 года НП "Строители Урала" ОЗП=11,53; ЭМ=4,8; ЗПМ=11,53; МАТ=4,69 | 1000 м2 основания | 0.81093 | 26411.25 | 301.96 | 4365.59 | 550.38 | 21418 | 245 | 3540 | 446
37 | ФЕР27-06-020-06 | Устройство покрытия толщиной 4 см из горячих асфальтобетонных смесей пористых крупнозернистых, плотность каменных материалов: 2,5-2,9 т/м3 ИНДЕКС К ПОЗИЦИИ(справочно): 1 Индексы на 1 кв. 2011 года НП "Строители Урала" ОЗП=11,53; ЭМ=4,8; ЗПМ=11,53; МАТ=4,69 | 1000 м2 покрытия | 0.5803 | 44590.96 | 368.45 | 2380.25 | 262.13 | 25876 | 214 | 1381 | 152
38 | ФЕР27-06-021-06 | На каждые 0,5 см изменения толщины покрытия добавлять или исключать: к расценке 27-06-020-06 КОЭФ. К ПОЗИЦИИ: толщина до 6см ПЗ=4 (ОЗП=4; ЭМ=4 к расх.; ЗПМ=4; МАТ=4 к расх.; ТЗ=4; ТЗМ=4) ИНДЕКС К ПОЗИЦИИ(справочно): 1 Индексы на 1 кв. 2011 года НП "Строители Урала" ОЗП=11,53; ЭМ=4,8; ЗПМ=11,53; МАТ=4,69 | 1000 м2 покрытия | 0.5803 | 20985.84 | 3.48 | 11.68 |  | 12178 | 2 | 7
Укрепление обочин
39 | ФЕР27-04-006-02 | Устройство оснований толщиной 15 см из щебня фракции 40-70 мм при укатке каменных материалов с пределом прочности на сжатие свыше 68,6 до 98,1 МПа (свыше 700 до 1000 кгс/см2): верхнего слоя двухслойных ИНДЕКС К ПОЗИЦИИ(справочно): 1 Индексы на 1 кв. 2011 года НП "Строители Урала" ОЗП=11,53; ЭМ=4,8; ЗПМ=11,53; МАТ=4,69 | 1000 м2 основания | 0.22104 | 26732.93 | 299.27 | 4689.96 | 572.35 | 5909 | 66 | 1037 | 127
40 | ФЕР27-04-006-04 | На каждый 1 см изменения толщины слоя добавлять или исключать к расценкам 27-04-006-01, 27-04-006-02, 27-04-006-03 КОЭФ. К ПОЗИЦИИ: толщина до 6см ПЗ=9 (ОЗП=9; ЭМ=9 к расх.; ЗПМ=9; МАТ=9 к расх.; ТЗ=9; ТЗМ=9) ИНДЕКС К ПОЗИЦИИ(справочно): 1 Индексы на 1 кв. 2011 года НП "Строители Урала" ОЗП=11,53; ЭМ=4,8; ЗПМ=11,53; МАТ=4,69 | 1000 м2 основания | -0.22104 | 13825.89 |  | 2145.69 | 271.35 | -3056 |  | -474 | -60
Раздел 7. Д-14
А/б покрытие: ширина 7,4м
41 | ФЕР27-04-001-02 | Устройство подстилающих и выравнивающих слоев оснований: из песчано-гравийной смеси, дресвы 9 701,84 = 2 381,84 + 122 x 60,00 ИНДЕКС К ПОЗИЦИИ(справочно): 1 Индексы на 1 кв. 2011 года НП "Строители Урала" ОЗП=11,53; ЭМ=4,8; ЗПМ=11,53; МАТ=4,69 | 100 м3 материала основания (в плотном теле) | 0.47733 | 9701.84 | 126.07 | 2238.69 | 187.94 | 4631 | 60 | 1069 | 90
З | 1. 408-0200 | Смесь песчано-гравийная природная | м3 | 122 58,23 | 60 |  |  |  | 3494.06
Уд | 2. 408-0200 | Смесь песчано-гравийная природная | м3 | 0 | 60
42 | ФЕР27-04-006-01 | Устройство оснований толщиной 15 см из щебня фракции 40-70 мм при укатке каменных материалов с пределом прочности на сжатие свыше 68,6 до 98,1 МПа (свыше 700 до 1000 кгс/см2): однослойных ИНДЕКС К ПОЗИЦИИ(справочно): 1 Индексы на 1 кв. 2011 года НП "Строители Урала" ОЗП=11,53; ЭМ=4,8; ЗПМ=11,53; МАТ=4,69 | 1000 м2 основания | 0.15053 | 26411.25 | 301.96 | 4365.59 | 550.38 | 3976 | 45 | 657 | 83
43 | ФЕР27-04-006-04 | На каждый 1 см изменения толщины слоя добавлять или исключать к расценкам 27-04-006-01, 27-04-006-02, 27-04-006-03 КОЭФ. К ПОЗИЦИИ: толщина до 22см ПЗ=7 (ОЗП=7; ЭМ=7 к расх.; ЗПМ=7; МАТ=7 к расх.; ТЗ=7; ТЗМ=7) ИНДЕКС К ПОЗИЦИИ(справочно): 1 Индексы на 1 кв. 2011 года НП "Строители Урала" ОЗП=11,53; ЭМ=4,8; ЗПМ=11,53; МАТ=4,69 | 1000 м2 основания | 0.15053 | 10753.47 |  | 1668.87 | 211.05 | 1619 |  | 251 | 32
44 | ФЕР27-06-020-06 | Устройство покрытия толщиной 4 см из горячих асфальтобетонных смесей пористых крупнозернистых, плотность каменных материалов: 2,5-2,9 т/м3 ИНДЕКС К ПОЗИЦИИ(справочно): 1 Индексы на 1 кв. 2011 года НП "Строители Урала" ОЗП=11,53; ЭМ=4,8; ЗПМ=11,53; МАТ=4,69 | 1000 м2 покрытия | 0.137 | 44590.96 | 368.45 | 2380.25 | 262.13 | 6109 | 50 | 326 | 36
45 | ФЕР27-06-021-06 | На каждые 0,5 см изменения толщины покрытия добавлять или исключать: к расценке 27-06-020-06 КОЭФ. К ПОЗИЦИИ: толщина до 6см ПЗ=4 (ОЗП=4; ЭМ=4 к расх.; ЗПМ=4; МАТ=4 к расх.; ТЗ=4; ТЗМ=4) ИНДЕКС К ПОЗИЦИИ(справочно): 1 Индексы на 1 кв. 2011 года НП "Строители Урала" ОЗП=11,53; ЭМ=4,8; ЗПМ=11,53; МАТ=4,69 | 1000 м2 покрытия | 0.137 | 20985.84 | 3.48 | 11.68 |  | 2875 |  | 2
А/б тротуар
46 | ФЕР27-04-001-02 | Устройство подстилающих и выравнивающих слоев оснований: из песчано-гравийной смеси, дресвы 9 701,84 = 2 381,84 + 122 x 60,00 ИНДЕКС К ПОЗИЦИИ(справочно): 1 Индексы на 1 кв. 2011 года НП "Строители Урала" ОЗП=11,53; ЭМ=4,8; ЗПМ=11,53; МАТ=4,69 | 100 м3 материала основания (в плотном теле) | 0.1593 | 9701.84 | 126.07 | 2238.69 | 187.94 | 1546 | 20 | 357 | 30
З | 1. 408-0200 | Смесь песчано-гравийная природная | м3 | 122 19,43 | 60 |  |  |  | 1166.08
Уд | 2. 408-0200 | Смесь песчано-гравийная природная | м3 | 0 | 60
47 | ФЕР27-04-006-01 | Устройство оснований толщиной 15 см из щебня фракции 40-70 мм при укатке каменных материалов с пределом прочности на сжатие свыше 68,6 до 98,1 МПа (свыше 700 до 1000 кгс/см2): однослойных ИНДЕКС К ПОЗИЦИИ(справочно): 1 Индексы на 1 кв. 2011 года НП "Строители Урала" ОЗП=11,53; ЭМ=4,8; ЗПМ=11,53; МАТ=4,69 | 1000 м2 основания | 0.0972 | 26411.25 | 301.96 | 4365.59 | 550.38 | 2567 | 29 | 424 | 53
48 | ФЕР27-04-006-04 | На каждый 1 см изменения толщины слоя добавлять или исключать к расценкам 27-04-006-01, 27-04-006-02, 27-04-006-03 КОЭФ. К ПОЗИЦИИ: толщина до 10см ПЗ=5 (ОЗП=5; ЭМ=5 к расх.; ЗПМ=5; МАТ=5 к расх.; ТЗ=5; ТЗМ=5) ИНДЕКС К ПОЗИЦИИ(справочно): 1 Индексы на 1 кв. 2011 года НП "Строители Урала" ОЗП=11,53; ЭМ=4,8; ЗПМ=11,53; МАТ=4,69 | 1000 м2 основания | -0.0972 | 7681.05 |  | 1192.05 | 150.75 | -747 |  | -116 | -15
49 | ФЕР27-07-001-01 | Устройство асфальтобетонных покрытий дорожек и тротуаров однослойных из литой мелкозернистой асфальтобетонной смеси толщиной 3 см ИНДЕКС К ПОЗИЦИИ(справочно): 1 Индексы на 1 кв. 2011 года НП "Строители Урала" ОЗП=11,53; ЭМ=4,8; ЗПМ=11,53; МАТ=4,69 | 100 м2 покрытия | 0.72 | 3566.51 | 140.46 | 57.68 | 0.57 | 2568 | 101 | 42
50 | ФЕР27-07-001-02 | На каждые 0,5 см изменения толщины покрытия добавлять к расценке 27-07-001-01 КОЭФ. К ПОЗИЦИИ: толщина до 5см ПЗ=4 (ОЗП=4; ЭМ=4 к расх.; ЗПМ=4; МАТ=4 к расх.; ТЗ=4; ТЗМ=4) ИНДЕКС К ПОЗИЦИИ(справочно): 1 Индексы на 1 кв. 2011 года НП "Строители Урала" ОЗП=11,53; ЭМ=4,8; ЗПМ=11,53; МАТ=4,69 | 100 м2 покрытия | 0.72 | 2323.88 | 86.2 | 33.6 |  | 1673 | 62 | 24
51 | ФЕР27-02-010-02 | Установка бортовых камней бетонных: при других видах покрытий (3.8.ТЧ Устройство бортовых камней сечением 100x200 мм при других видах покрытий: к расходу бетона В15 (М200) К=0,86; к расходу раствора цементного К=0,33) 3 902,81 = 4 413,33 + (5,074 - 5,9) x 592,76 + (0,0198 - 0,06) x 519,80 ИНДЕКС К ПОЗИЦИИ(справочно): 1 Индексы на 1 кв. 2011 года НП "Строители Урала" ОЗП=11,53; ЭМ=4,8; ЗПМ=11,53; МАТ=4,69 | 100 м бортового камня | 0.36 | 3902.81 | 643.64 | 79.64 | 9.18 | 1405 | 232 | 29 | 3
З | 1. 401-0006 | Бетон тяжелый, класс: В15 (М200) | м3 | 5,074 1,827 | 592.76 |  |  |  | 1082.76
Уд | 2. 401-0006 | Бетон тяжелый, класс: В15 (М200) | м3 | 5,9 2,124 | 592.76 |  |  |  | 1259.02
З | 3. 402-0004 | Раствор готовый кладочный цементный марки: 100 | м3 | 0,0198 0,007128 | 519.8 |  |  |  | 3.7
Уд | 4. 402-0004 | Раствор готовый кладочный цементный марки: 100 | м3 | 0,06 0,0216 | 519.8 |  |  |  | 11.23
52 | ФССЦ-403-8023 | Камни бортовые: БР 100.20.8 /бетон В22,5 (М300), объем 0,016 м3/ (ГОСТ 6665-91) ИНДЕКС К ПОЗИЦИИ(справочно): 1 Индексы на 1 кв. 2011 года НП "Строители Урала" ОЗП=11,53; ЭМ=4,8; ЗПМ=11,53; МАТ=4,69 | шт. | 36 | 22.36 |  |  |  | 805
Раздел 8. ДЩ-1
53 | ФЕР27-04-001-02 | Устройство подстилающих и выравнивающих слоев оснований: из песчано-гравийной смеси, дресвы 9 701,84 = 2 381,84 + 122 x 60,00 ИНДЕКС К ПОЗИЦИИ(справочно): 1 Индексы на 1 кв. 2011 года НП "Строители Урала" ОЗП=11,53; ЭМ=4,8; ЗПМ=11,53; МАТ=4,69 | 100 м3 материала основания (в плотном теле) | 3.205 | 9701.84 | 126.07 | 2238.69 | 187.94 | 31094 | 404 | 7175 | 602
З | 1. 408-0200 | Смесь песчано-гравийная природная | м3 | 122 391 | 60 |  |  |  | 23460.29
Уд | 2. 408-0200 | Смесь песчано-гравийная природная | м3 | 0 | 60
54 | ФЕР27-04-006-01 | Устройство оснований толщиной 15 см из щебня фракции 40-70 мм при укатке каменных материалов с пределом прочности на сжатие свыше 68,6 до 98,1 МПа (свыше 700 до 1000 кгс/см2): однослойных ИНДЕКС К ПОЗИЦИИ(справочно): 1 Индексы на 1 кв. 2011 года НП "Строители Урала" ОЗП=11,53; ЭМ=4,8; ЗПМ=11,53; МАТ=4,69 | 1000 м2 основания | 1.3305 | 26411.25 | 301.96 | 4365.59 | 550.38 | 35140 | 402 | 5808 | 732
55 | ФЕР27-06-020-06 | Устройство покрытия толщиной 4 см из горячих асфальтобетонных смесей пористых крупнозернистых, плотность каменных материалов: 2,5-2,9 т/м3 ИНДЕКС К ПОЗИЦИИ(справочно): 1 Индексы на 1 кв. 2011 года НП "Строители Урала" ОЗП=11,53; ЭМ=4,8; ЗПМ=11,53; МАТ=4,69 | 1000 м2 покрытия | 0.95435 | 44590.96 | 368.45 | 2380.25 | 262.13 | 42555 | 352 | 2272 | 250
56 | ФЕР27-06-021-06 | На каждые 0,5 см изменения толщины покрытия добавлять или исключать: к расценке 27-06-020-06 КОЭФ. К ПОЗИЦИИ: толщина до 6см ПЗ=4 (ОЗП=4; ЭМ=4 к расх.; ЗПМ=4; МАТ=4 к расх.; ТЗ=4; ТЗМ=4) ИНДЕКС К ПОЗИЦИИ(справочно): 1 Индексы на 1 кв. 2011 года НП "Строители Урала" ОЗП=11,53; ЭМ=4,8; ЗПМ=11,53; МАТ=4,69 | 1000 м2 покрытия | 0.95435 | 20985.84 | 3.48 | 11.68 |  | 20028 | 3 | 11
Укрепление обочин
57 | ФЕР27-04-006-02 | Устройство оснований толщиной 15 см из щебня фракции 40-70 мм при укатке каменных материалов с пределом прочности на сжатие свыше 68,6 до 98,1 МПа (свыше 700 до 1000 кгс/см2): верхнего слоя двухслойных ИНДЕКС К ПОЗИЦИИ(справочно): 1 Индексы на 1 кв. 2011 года НП "Строители Урала" ОЗП=11,53; ЭМ=4,8; ЗПМ=11,53; МАТ=4,69 | 1000 м2 основания | 0.63483 | 26732.93 | 299.27 | 4689.96 | 572.35 | 16971 | 190 | 2977 | 363
58 | ФЕР27-04-006-04 | На каждый 1 см изменения толщины слоя добавлять или исключать к расценкам 27-04-006-01, 27-04-006-02, 27-04-006-03 КОЭФ. К ПОЗИЦИИ: толщина до 6см ПЗ=9 (ОЗП=9; ЭМ=9 к расх.; ЗПМ=9; МАТ=9 к расх.; ТЗ=9; ТЗМ=9) ИНДЕКС К ПОЗИЦИИ(справочно): 1 Индексы на 1 кв. 2011 года НП "Строители Урала" ОЗП=11,53; ЭМ=4,8; ЗПМ=11,53; МАТ=4,69 | 1000 м2 основания | -0.36483 | 13825.89 |  | 2145.69 | 271.35 | -5044 |  | -783 | -99
Раздел 9. ДР-5
59 | ФЕР27-04-001-02 | Устройство подстилающих и выравнивающих слоев оснований: из песчано-гравийной смеси, дресвы 9 701,84 = 2 381,84 + 122 x 60,00 ИНДЕКС К ПОЗИЦИИ(справочно): 1 Индексы на 1 кв. 2011 года НП "Строители Урала" ОЗП=11,53; ЭМ=4,8; ЗПМ=11,53; МАТ=4,69 | 100 м3 материала основания (в плотном теле) | 3.5371 | 9701.84 | 126.07 | 2238.69 | 187.94 | 34317 | 446 | 7919 | 665
З | 1. 408-0200 | Смесь песчано-гравийная природная | м3 | 122 431,5 | 60 |  |  |  | 25891.72
Уд | 2. 408-0200 | Смесь песчано-гравийная природная | м3 | 0 | 60
60 | ФЕР27-04-006-01 | Устройство оснований толщиной 15 см из щебня фракции 40-70 мм при укатке каменных материалов с пределом прочности на сжатие свыше 68,6 до 98,1 МПа (свыше 700 до 1000 кгс/см2): однослойных ИНДЕКС К ПОЗИЦИИ(справочно): 1 Индексы на 1 кв. 2011 года НП "Строители Урала" ОЗП=11,53; ЭМ=4,8; ЗПМ=11,53; МАТ=4,69 | 1000 м2 основания | 1.1283 | 26411.25 | 301.96 | 4365.59 | 550.38 | 29799 | 341 | 4926 | 621
61 | ФЕР27-04-006-04 | На каждый 1 см изменения толщины слоя добавлять или исключать к расценкам 27-04-006-01, 27-04-006-02, 27-04-006-03 КОЭФ. К ПОЗИЦИИ: толщина до 22см ПЗ=7 (ОЗП=7; ЭМ=7 к расх.; ЗПМ=7; МАТ=7 к расх.; ТЗ=7; ТЗМ=7) ИНДЕКС К ПОЗИЦИИ(справочно): 1 Индексы на 1 кв. 2011 года НП "Строители Урала" ОЗП=11,53; ЭМ=4,8; ЗПМ=11,53; МАТ=4,69 | 1000 м2 основания | 1.1283 | 10753.47 |  | 1668.87 | 211.05 | 12133 |  | 1883 | 238
62 | ФЕР27-06-020-06 | Устройство покрытия толщиной 4 см из горячих асфальтобетонных смесей пористых крупнозернистых, плотность каменных материалов: 2,5-2,9 т/м3 ИНДЕКС К ПОЗИЦИИ(справочно): 1 Индексы на 1 кв. 2011 года НП "Строители Урала" ОЗП=11,53; ЭМ=4,8; ЗПМ=11,53; МАТ=4,69 | 1000 м2 покрытия | 0.84134 | 44590.96 | 368.45 | 2380.25 | 262.13 | 37516 | 310 | 2003 | 221
63 | ФЕР27-06-021-06 | На каждые 0,5 см изменения толщины покрытия добавлять или исключать: к расценке 27-06-020-06 КОЭФ. К ПОЗИЦИИ: толщина до 6см ПЗ=4 (ОЗП=4; ЭМ=4 к расх.; ЗПМ=4; МАТ=4 к расх.; ТЗ=4; ТЗМ=4) ИНДЕКС К ПОЗИЦИИ(справочно): 1 Индексы на 1 кв. 2011 года НП "Строители Урала" ОЗП=11,53; ЭМ=4,8; ЗПМ=11,53; МАТ=4,69 | 1000 м2 покрытия | 0.84134 | 20985.84 | 3.48 | 11.68 |  | 17656 | 3 | 10
Укрепление обочин
64 | ФЕР27-04-006-02 | Устройство оснований толщиной 15 см из щебня фракции 40-70 мм при укатке каменных материалов с пределом прочности на сжатие свыше 68,6 до 98,1 МПа (свыше 700 до 1000 кгс/см2): верхнего слоя двухслойных ИНДЕКС К ПОЗИЦИИ(справочно): 1 Индексы на 1 кв. 2011 года НП "Строители Урала" ОЗП=11,53; ЭМ=4,8; ЗПМ=11,53; МАТ=4,69 | 1000 м2 основания | 0.22823 | 26732.93 | 299.27 | 4689.96 | 572.35 | 6101 | 68 | 1070 | 131
65 | ФЕР27-04-006-04 | На каждый 1 см изменения толщины слоя добавлять или исключать к расценкам 27-04-006-01, 27-04-006-02, 27-04-006-03 КОЭФ. К ПОЗИЦИИ: толщина до 6см ПЗ=9 (ОЗП=9; ЭМ=9 к расх.; ЗПМ=9; МАТ=9 к расх.; ТЗ=9; ТЗМ=9) ИНДЕКС К ПОЗИЦИИ(справочно): 1 Индексы на 1 кв. 2011 года НП "Строители Урала" ОЗП=11,53; ЭМ=4,8; ЗПМ=11,53; МАТ=4,69 | 1000 м2 основания | -0.22823 | 13825.89 |  | 2145.69 | 271.35 | -3155 |  | -490 | -62
Итого прямые затраты по смете в ценах 2001г. | [8 empty] | 1333247 | 12141 | 168159 | 17607
Итого прямые затраты по смете с учетом индексов, в текущих ценах | [8 empty] | 6354470 | 139986 | 807163 | 203009
Накладные расходы | [8 empty] | 413995
В том числе, справочно:
142%*0,85 ФОТ (от 342995) (Поз. 1-65) | [8 empty] | 413995
Сметная прибыль | [8 empty] | 260676
В том числе, справочно:
95%*0,8 ФОТ (от 342995) (Поз. 1-65) | [8 empty] | 260676
Итоги по смете:
Автомобильные дороги | [8 empty] | 7029141
Итого | [8 empty] | 7029141
В том числе:
Материалы | [8 empty] | 5407321
Машины и механизмы | [8 empty] | 807163
ФОТ | [8 empty] | 342995
Накладные расходы | [8 empty] | 413995
Сметная прибыль | [8 empty] | 260676
ВСЕГО по смете | [8 empty] | 7029141
Составил