## Локальная смета
СОГЛАСОВАНО: | [6 empty] | УТВЕРЖДАЮ:
И.о. директора МУ "Пермблагоустройство"
________________________ Чувашов М.В.
________________ | [6 empty] | "______ " ______________________2011 г.
" _____ " ________________ 200_ г.
Строительство кладбища "Восточное" с крематорием
(наименование стройки)
ЛОКАЛЬНЫЙ СМЕТНЫЙ РАСЧЕТ № 2-12
(локальная смета)
| на | Вертикальная планировка
(наименование работ и затрат, наименование объекта)
Основание:
|  | Сметная стоимость строительных работ _______________________________________________________________________________________________ |  | ___________________________3130032 |  | руб.
|  | Средства на оплату труда _______________________________________________________________________________________________ |  | ___________________________309062 |  | руб.
|  | Сметная трудоемкость _______________________________________________________________________________________________ |  | _______________________________________________________________________________________________198,93 |  | чел.час
Составлен(а) в текущих (прогнозных) ценах по состоянию на 1 квартал 2011 г.
№ пп | Обоснование | Наименование | Ед. изм. | Кол. | Стоимость единицы, руб. |  |  |  | Общая стоимость, руб.
[5 empty] | Всего | В том числе |  |  | Всего | В том числе
[6 empty] | Осн.З/п | Эк.Маш. | З/пМех |  | Осн.З/п | Эк.Маш. | З/пМех
1 | 2 | 3 | 4 | 5 | 6 | 7 | 8 | 9 | 10 | 11 | 12 | 13
Раздел 1. Земляные работы
1 | ФЕР01-01-030-02 | Разработка грунта с перемещением до 10 м бульдозерами мощностью: 59 кВт (80 л.с.), группа грунтов 2 ИНДЕКС К ПОЗИЦИИ(справочно): 1 Индексы на 1 кв. 2011 года НП "Строители Урала" ОЗП=11,53; ЭМ=4,8; ЗПМ=11,53; МАТ=4,69 | 1000 м3 грунта | 4.3991 | 776.58 |  | 776.58 | 170.78 | 3416 |  | 3416 | 751
2 | ФЕР01-01-030-02 | Разработка грунта с перемещением до 10 м бульдозерами мощностью: 59 кВт (80 л.с.), группа грунтов 2 ИНДЕКС К ПОЗИЦИИ(справочно): 1 Индексы на 1 кв. 2011 года НП "Строители Урала" ОЗП=11,53; ЭМ=4,8; ЗПМ=11,53; МАТ=4,69 | 1000 м3 грунта | 1.5908 | 776.58 |  | 776.58 | 170.78 | 1235 |  | 1235 | 272
3 | ФЕР01-01-030-10 | При перемещении грунта на каждые последующие 10 м добавлять: к расценке 01-01-030-02 КОЭФ. К ПОЗИЦИИ: до 30 метров ПЗ=2 (ОЗП=2; ЭМ=2 к расх.; ЗПМ=2; МАТ=2 к расх.; ТЗ=2; ТЗМ=2) ИНДЕКС К ПОЗИЦИИ(справочно): 1 Индексы на 1 кв. 2011 года НП "Строители Урала" ОЗП=11,53; ЭМ=4,8; ЗПМ=11,53; МАТ=4,69 | 1000 м3 грунта | 1.5908 | 1328.48 |  | 1328.48 | 292.14 | 2113 |  | 2113 | 465
4 | ФЕР01-01-030-02 | Разработка грунта с перемещением до 10 м бульдозерами мощностью: 59 кВт (80 л.с.), группа грунтов 2 ИНДЕКС К ПОЗИЦИИ(справочно): 1 Индексы на 1 кв. 2011 года НП "Строители Урала" ОЗП=11,53; ЭМ=4,8; ЗПМ=11,53; МАТ=4,69 | 1000 м3 грунта | 3.573 | 776.58 |  | 776.58 | 170.78 | 2775 |  | 2775 | 610
5 | ФЕР01-01-030-10 | При перемещении грунта на каждые последующие 10 м добавлять: к расценке 01-01-030-02 ИНДЕКС К ПОЗИЦИИ(справочно): 1 Индексы на 1 кв. 2011 года НП "Строители Урала" ОЗП=11,53; ЭМ=4,8; ЗПМ=11,53; МАТ=4,69 | 1000 м3 грунта | 3.573 | 664.24 |  | 664.24 | 146.07 | 2373 |  | 2373 | 522
6 | ФЕР01-02-003-02 | Уплотнение грунта вибрационными катками 2,2 т на первый проход по одному следу при толщине слоя: 30 см ИНДЕКС К ПОЗИЦИИ(справочно): 1 Индексы на 1 кв. 2011 года НП "Строители Урала" ОЗП=11,53; ЭМ=4,8; ЗПМ=11,53; МАТ=4,69 | 1000 м3 уплотненного грунта | 11.3659 | 999.02 |  | 999.02 | 187 | 11355 |  | 11355 | 2125
7 | ФЕР01-02-003-08 | На каждый последующий проход по одному следу добавлять: к расценке 01-02-003-02 КОЭФ. К ПОЗИЦИИ: за 4 прохода ПЗ=3 (ОЗП=3; ЭМ=3 к расх.; ЗПМ=3; МАТ=3 к расх.; ТЗ=3; ТЗМ=3) ИНДЕКС К ПОЗИЦИИ(справочно): 1 Индексы на 1 кв. 2011 года НП "Строители Урала" ОЗП=11,53; ЭМ=4,8; ЗПМ=11,53; МАТ=4,69 | 1000 м3 уплотненного грунта | 11.3659 | 224.73 |  | 224.73 | 61.86 | 2554 |  | 2554 | 703
8 | ФЕР01-01-036-01 | Планировка площадей бульдозерами мощностью: 59 кВт (80 л.с.) ИНДЕКС К ПОЗИЦИИ(справочно): 1 Индексы на 1 кв. 2011 года НП "Строители Урала" ОЗП=11,53; ЭМ=4,8; ЗПМ=11,53; МАТ=4,69 | 1000 м2 спланированной поверхности за 1 проход бульдозера | 43.991 | 23.33 |  | 23.33 | 5.13 | 1026 |  | 1026 | 226
9 | ФСЦП311-01-140-1 | Глина: погрузка ИНДЕКС К ПОЗИЦИИ(справочно): 1 Индексы на 1 кв. 2011 года НП "Строители Урала" ОЗП=11,53; ЭМ=4,8; ЗПМ=11,53; МАТ=4,69 | тонна | 7745.76 | 3.39 |  | 3.39 | 0.37 | 26258 |  | 26258 | 2866
10 | ФСЦП310-3002-1 | Перевозка грузов автомобилями-самосвалами грузоподъемностью 10 т работающих вне карьера: расстояние перевозки 2 км; нормативное время пробега 0,351 час; класс груза 1 ИНДЕКС К ПОЗИЦИИ(справочно): 1 Индексы на 1 кв. 2011 года НП "Строители Урала" ОЗП=11,53; ЭМ=4,8; ЗПМ=11,53; МАТ=4,69 | 1 тонна | 7745.76 | 3.47 |  | 3.47 |  | 26878 |  | 26878
11 | ФСЦП311-01-144-1 | Грунт растительного слоя (земля, перегной): погрузка ИНДЕКС К ПОЗИЦИИ(справочно): 1 Индексы на 1 кв. 2011 года НП "Строители Урала" ОЗП=11,53; ЭМ=4,8; ЗПМ=11,53; МАТ=4,69 | тонна | 5728.95 | 3.65 |  | 3.65 | 0.39 | 20911 |  | 20911 | 2234
12 | ФСЦП310-3002-1 | Перевозка грузов автомобилями-самосвалами грузоподъемностью 10 т работающих вне карьера: расстояние перевозки 2 км; нормативное время пробега 0,351 час; класс груза 1 ИНДЕКС К ПОЗИЦИИ(справочно): 1 Индексы на 1 кв. 2011 года НП "Строители Урала" ОЗП=11,53; ЭМ=4,8; ЗПМ=11,53; МАТ=4,69 | 1 тонна | 5728.95 | 3.47 |  | 3.47 |  | 19879 |  | 19879
13 | ФЕР01-01-016-02 | Работа на отвале, группа грунтов: 2-3 ИНДЕКС К ПОЗИЦИИ(справочно): 1 Индексы на 1 кв. 2011 года НП "Строители Урала" ОЗП=11,53; ЭМ=4,8; ЗПМ=11,53; МАТ=4,69 | 1000 м3 грунта | 1.5272 | 359.33 | 28.47 | 326.52 | 57.17 | 549 | 43 | 499 | 87
Раздел 2. Засыпка кварталов
14 | ФЕР01-01-013-07 | Разработка грунта с погрузкой на автомобили-самосвалы экскаваторами с ковшом вместимостью: 0,65 (0,5-1) м3, группа грунтов 1 ИНДЕКС К ПОЗИЦИИ(справочно): 1 Индексы на 1 кв. 2011 года НП "Строители Урала" ОЗП=11,53; ЭМ=4,8; ЗПМ=11,53; МАТ=4,69 | 1000 м3 грунта | 20.8366 | 3166.71 | 72.38 | 3091.08 | 368.94 | 65984 | 1508 | 64408 | 7687
15 | ФСЦП310-3012-1 | Перевозка грузов автомобилями-самосвалами грузоподъемностью 10 т работающих вне карьера: расстояние перевозки 12 км; нормативное время пробега 1,141 час; класс груза 1 ИНДЕКС К ПОЗИЦИИ(справочно): 1 Индексы на 1 кв. 2011 года НП "Строители Урала" ОЗП=11,53; ЭМ=4,8; ЗПМ=11,53; МАТ=4,69 | 1 тонна | 31254.96 | 11.29 |  | 11.29 |  | 352868 |  | 352868
16 | ФЕР01-01-030-01 | Разработка грунта с перемещением до 10 м бульдозерами мощностью: 59 кВт (80 л.с.), группа грунтов 1 ИНДЕКС К ПОЗИЦИИ(справочно): 1 Индексы на 1 кв. 2011 года НП "Строители Урала" ОЗП=11,53; ЭМ=4,8; ЗПМ=11,53; МАТ=4,69 | 1000 м3 грунта | 20.8366 | 664.24 |  | 664.24 | 146.07 | 13841 |  | 13841 | 3044
17 | ФЕР01-01-030-09 | При перемещении грунта на каждые последующие 10 м добавлять: к расценке 01-01-030-01 ИНДЕКС К ПОЗИЦИИ(справочно): 1 Индексы на 1 кв. 2011 года НП "Строители Урала" ОЗП=11,53; ЭМ=4,8; ЗПМ=11,53; МАТ=4,69 | 1000 м3 грунта | 20.8366 | 615.13 |  | 615.13 | 135.27 | 12817 |  | 12817 | 2819
18 | ФЕР01-01-036-01 | Планировка площадей бульдозерами мощностью: 59 кВт (80 л.с.) ИНДЕКС К ПОЗИЦИИ(справочно): 1 Индексы на 1 кв. 2011 года НП "Строители Урала" ОЗП=11,53; ЭМ=4,8; ЗПМ=11,53; МАТ=4,69 | 1000 м2 спланированной поверхности за 1 проход бульдозера | 164.4104 | 23.33 |  | 23.33 | 5.13 | 3836 |  | 3836 | 843
Итого прямые затраты по смете в ценах 2001г. | [8 empty] | 570668 | 1551 | 569042 | 25254
Итого прямые затраты по смете с учетом индексов, в текущих ценах | [8 empty] | 2749636 | 17883 | 2731401 | 291179
Накладные расходы | [8 empty] | 252067
В том числе, справочно:
95%*0,85 ФОТ (от 250259) (Поз. 1-8, 13-14, 16-18) | [8 empty] | 202084
100%*0,85 ФОТ (от 58803) (Поз. 9, 11) | [8 empty] | 49983
Сметная прибыль | [8 empty] | 128329
В том числе, справочно:
50%*0,8 ФОТ (от 250259) (Поз. 1-8, 13-14, 16-18) | [8 empty] | 100104
60%*0,8 ФОТ (от 58803) (Поз. 9, 11) | [8 empty] | 28225
Итоги по смете:
Земляные работы, выполняемые механизированным способом | [8 empty] | 907213
Погрузо-разгрузочные работы при автомобильных перевозках | [8 empty] | 304619
Перевозка грузов автомобильным транспортом | [8 empty] | 1918200
Итого | [8 empty] | 3130032
В том числе:
Материалы | [8 empty] | 352
Машины и механизмы | [8 empty] | 2731401
ФОТ | [8 empty] | 309062
Накладные расходы | [8 empty] | 252067
Сметная прибыль | [8 empty] | 128329
ВСЕГО по смете | [8 empty] | 3130032
Составил