## Локальная смета
СОГЛАСОВАНО: | [6 empty] | УТВЕРЖДАЮ:
И.о. директора МУ "Пермблагоустройство"
________________________ Чувашов М.В.
________________ | [6 empty] | "______ " ______________________2011 г.
" _____ " ________________ 200_ г.
Строительство кладбища "Восточное" с крематорием
(наименование стройки)
ЛОКАЛЬНЫЙ СМЕТНЫЙ РАСЧЕТ № 6-12
(локальная смета)
| на | Искуственные сооружения
(наименование работ и затрат, наименование объекта)
Основание:
|  | Сметная стоимость строительных работ _______________________________________________________________________________________________ |  | ___________________________3725106 |  | руб.
|  | Средства на оплату труда _______________________________________________________________________________________________ |  | ___________________________343778 |  | руб.
|  | Сметная трудоемкость _______________________________________________________________________________________________ |  | _______________________________________________________________________________________________1863,74 |  | чел.час
Составлен(а) в текущих (прогнозных) ценах по состоянию на 1 квартал 2011 г.
№ пп | Обоснование | Наименование | Ед. изм. | Кол. | Стоимость единицы, руб. |  |  |  | Общая стоимость, руб.
[5 empty] | Всего | В том числе |  |  | Всего | В том числе
[6 empty] | Осн.З/п | Эк.Маш. | З/пМех |  | Осн.З/п | Эк.Маш. | З/пМех
1 | 2 | 3 | 4 | 5 | 6 | 7 | 8 | 9 | 10 | 11 | 12 | 13
Раздел 1. Земляные работы
Кюветы
1 | ФЕР01-01-014-05 | Разработка грунта с погрузкой на автомобили-самосвалы экскаваторами с ковшом вместимостью: 0,25 м3, группа грунтов 2 ИНДЕКС К ПОЗИЦИИ(справочно): 1 Индексы на 1 кв. 2011 года НП "Строители Урала" ОЗП=11,53; ЭМ=4,8; ЗПМ=11,53; МАТ=4,69 | 1000 м3 грунта | 3.2479 | 6408.87 | 244.3 | 6160.23 | 1077.48 | 20815 | 793 | 20008 | 3500
2 | ФЕР01-02-057-02 | Разработка грунта вручную в траншеях глубиной до 2 м без креплений с откосами, группа грунтов: 2 ИНДЕКС К ПОЗИЦИИ(справочно): 1 Индексы на 1 кв. 2011 года НП "Строители Урала" ОЗП=11,53; ЭМ=4,8; ЗПМ=11,53; МАТ=4,69 | 100 м3 грунта | 3.6087 | 1201.2 | 1201.2 |  |  | 4335 | 4335
3 | ФЕР27-08-001-11 | Укрепление обочин щебнем толщиной 10 см ИНДЕКС К ПОЗИЦИИ(справочно): 1 Индексы на 1 кв. 2011 года НП "Строители Урала" ОЗП=11,53; ЭМ=4,8; ЗПМ=11,53; МАТ=4,69 | 1000 м2 покрытия полосы и обочин | 8.6804 | 2869.61 | 394.53 | 2426.28 | 327.69 | 24909 | 3425 | 21061 | 2844
4 | ФССЦ-408-0020 | Щебень из природного камня для строительных работ марка: 600, фракция 40-70 мм ИНДЕКС К ПОЗИЦИИ(справочно): 1 Индексы на 1 кв. 2011 года НП "Строители Урала" ОЗП=11,53; ЭМ=4,8; ЗПМ=11,53; МАТ=4,69 | м3 | 1094 | 98.6 |  |  |  | 107868
5 | ФСЦП310-3001-1 | Перевозка грузов автомобилями-самосвалами грузоподъемностью 10 т работающих вне карьера: расстояние перевозки 1 км; нормативное время пробега 0,263 час; класс груза 1 ИНДЕКС К ПОЗИЦИИ(справочно): 1 Индексы на 1 кв. 2011 года НП "Строители Урала" ОЗП=11,53; ЭМ=4,8; ЗПМ=11,53; МАТ=4,69 | 1 тонна | 6813.225 | 2.6 |  | 2.6 |  | 17714 |  | 17714
6 | ФЕР01-01-016-02 | Работа на отвале, группа грунтов: 2-3 ИНДЕКС К ПОЗИЦИИ(справочно): 1 Индексы на 1 кв. 2011 года НП "Строители Урала" ОЗП=11,53; ЭМ=4,8; ЗПМ=11,53; МАТ=4,69 | 1000 м3 грунта | 3.6087 | 359.33 | 28.47 | 326.52 | 57.17 | 1297 | 103 | 1178 | 206
Раздел 2. Укладка труб
Д-8 (2шт)
7 | ФЕР01-01-014-06 | Разработка грунта с погрузкой на автомобили-самосвалы экскаваторами с ковшом вместимостью: 0,25 м3, группа грунтов 3 ИНДЕКС К ПОЗИЦИИ(справочно): 1 Индексы на 1 кв. 2011 года НП "Строители Урала" ОЗП=11,53; ЭМ=4,8; ЗПМ=11,53; МАТ=4,69 | 1000 м3 грунта | 0.39 | 8925.7 | 340.24 | 8580.04 | 1500.74 | 3481 | 133 | 3346 | 585
8 | ФЕР27-04-001-02 | Устройство подстилающих и выравнивающих слоев оснований: из песчано-гравийной смеси, дресвы 9 701,84 = 2 381,84 + 122 x 60,00 ИНДЕКС К ПОЗИЦИИ(справочно): 1 Индексы на 1 кв. 2011 года НП "Строители Урала" ОЗП=11,53; ЭМ=4,8; ЗПМ=11,53; МАТ=4,69 | 100 м3 материала основания (в плотном теле) | 0.11704 | 9701.84 | 126.07 | 2238.69 | 187.94 | 1136 | 15 | 262 | 22
З | 1. 408-0200 | Смесь песчано-гравийная природная | м3 | 122 14,28 | 60 |  |  |  | 856.73
Уд | 2. 408-0200 | Смесь песчано-гравийная природная | м3 | 0 | 60
9 | ФЕР22-01-011-11 | Укладка стальных водопроводных труб с гидравлическим испытанием диаметром: 500 мм ИНДЕКС К ПОЗИЦИИ(справочно): 1 Индексы на 1 кв. 2011 года НП "Строители Урала" ОЗП=11,53; ЭМ=4,8; ЗПМ=11,53; МАТ=4,69 | 1 км трубопровода | 0.022 | 824233.48 | 10070.55 | 34526.34 | 3756.98 | 18133 | 222 | 760 | 83
10 | ФЕР22-02-001-11 | Нанесение нормальной антикоррозионной битумно-резиновой или битумно-полимерной изоляции на стальные трубопроводы диаметром: 500 мм ИНДЕКС К ПОЗИЦИИ(справочно): 1 Индексы на 1 кв. 2011 года НП "Строители Урала" ОЗП=11,53; ЭМ=4,8; ЗПМ=11,53; МАТ=4,69 | 1 км трубопровода | 0.022 | 32682.2 | 2406.11 | 19560.52 | 1674.04 | 719 | 53 | 430 | 37
11 | ФССЦ-101-1747 | Рубероид морозостойкий РПМ-300 ИНДЕКС К ПОЗИЦИИ(справочно): 1 Индексы на 1 кв. 2011 года НП "Строители Урала" ОЗП=11,53; ЭМ=4,8; ЗПМ=11,53; МАТ=4,69 | м2 | 45.98 | 6.08 |  |  |  | 280
12 | ФССЦ-101-0594 | Мастика битумная кровельная горячая ИНДЕКС К ПОЗИЦИИ(справочно): 1 Индексы на 1 кв. 2011 года НП "Строители Урала" ОЗП=11,53; ЭМ=4,8; ЗПМ=11,53; МАТ=4,69 | т | 0.1569 | 3390 |  |  |  | 532
13 | ФЕР27-08-001-05 | Устройство укрепительных полос из щебня шириной 0,5 и 0,75 м, толщиной 10 см (откос) ИНДЕКС К ПОЗИЦИИ(справочно): 1 Индексы на 1 кв. 2011 года НП "Строители Урала" ОЗП=11,53; ЭМ=4,8; ЗПМ=11,53; МАТ=4,69 | 1000 м2 покрытия полосы и обочин | 0.00692 | 38375.05 | 1712.26 | 10436.5 | 1312.71 | 266 | 12 | 72 | 9
14 | ФЕР27-08-001-07 | Устройство укрепительных полос из монолитного цементобетона толщиной 20 см, шириной: 0,75 м (откос) ИНДЕКС К ПОЗИЦИИ(справочно): 1 Индексы на 1 кв. 2011 года НП "Строители Урала" ОЗП=11,53; ЭМ=4,8; ЗПМ=11,53; МАТ=4,69 | 1000 м2 покрытия полосы и обочин | 0.00544 | 194142.22 | 1174.2 | 3729.13 | 270.82 | 1056 | 6 | 20 | 1
15 | ФЕР27-08-001-09 | На каждый 1 см изменения толщины слоя добавлять или исключать к расценке: 27-08-001-07 (откос) КОЭФ. К ПОЗИЦИИ: толщина до 15 см ПЗ=5 (ОЗП=5; ЭМ=5 к расх.; ЗПМ=5; МАТ=5 к расх.; ТЗ=5; ТЗМ=5) ИНДЕКС К ПОЗИЦИИ(справочно): 1 Индексы на 1 кв. 2011 года НП "Строители Урала" ОЗП=11,53; ЭМ=4,8; ЗПМ=11,53; МАТ=4,69 | 1000 м2 покрытия полосы и обочин | -0.00544 | 47450.15 | 181.3 | 759.85 | 54 | -258 | -1 | -4
16 | ФЕР27-08-001-05 | Устройство укрепительных полос из щебня шириной 0,5 и 0,75 м, толщиной 10 см (русло) ИНДЕКС К ПОЗИЦИИ(справочно): 1 Индексы на 1 кв. 2011 года НП "Строители Урала" ОЗП=11,53; ЭМ=4,8; ЗПМ=11,53; МАТ=4,69 | 1000 м2 покрытия полосы и обочин | 0.00784 | 38375.05 | 1712.26 | 10436.5 | 1312.71 | 301 | 13 | 82 | 10
17 | ФЕР27-08-001-08 | Устройство укрепительных полос из монолитного цементобетона толщиной 20 см, шириной: 1 м (русло) ИНДЕКС К ПОЗИЦИИ(справочно): 1 Индексы на 1 кв. 2011 года НП "Строители Урала" ОЗП=11,53; ЭМ=4,8; ЗПМ=11,53; МАТ=4,69 | 1000 м2 покрытия полосы и обочин | 0.00612 | 193620.21 | 1061.48 | 3332.26 | 243.26 | 1185 | 6 | 20 | 1
18 | ФЕР01-01-033-02 | Засыпка траншей и котлованов с перемещением грунта до 5 м бульдозерами мощностью: 59 кВт (80 л.с.), группа грунтов 2 ИНДЕКС К ПОЗИЦИИ(справочно): 1 Индексы на 1 кв. 2011 года НП "Строители Урала" ОЗП=11,53; ЭМ=4,8; ЗПМ=11,53; МАТ=4,69 | 1000 м3 грунта | 0.0083 | 544.53 |  | 544.53 | 119.75 | 5 |  | 5 | 1
19 | ФЕР01-02-005-01 | Уплотнение грунта пневматическими трамбовками, группа грунтов: 1-2 ИНДЕКС К ПОЗИЦИИ(справочно): 1 Индексы на 1 кв. 2011 года НП "Строители Урала" ОЗП=11,53; ЭМ=4,8; ЗПМ=11,53; МАТ=4,69 | 100 м3 уплотненного грунта | 0.083 | 417.61 | 106.88 | 310.73 | 30.58 | 35 | 9 | 26 | 3
Д-9 (4шт)
20 | ФЕР01-01-014-06 | Разработка грунта с погрузкой на автомобили-самосвалы экскаваторами с ковшом вместимостью: 0,25 м3, группа грунтов 3 ИНДЕКС К ПОЗИЦИИ(справочно): 1 Индексы на 1 кв. 2011 года НП "Строители Урала" ОЗП=11,53; ЭМ=4,8; ЗПМ=11,53; МАТ=4,69 | 1000 м3 грунта | 0.39 | 8925.7 | 340.24 | 8580.04 | 1500.74 | 3481 | 133 | 3346 | 585
21 | ФЕР27-04-001-02 | Устройство подстилающих и выравнивающих слоев оснований: из песчано-гравийной смеси, дресвы 9 701,84 = 2 381,84 + 122 x 60,00 ИНДЕКС К ПОЗИЦИИ(справочно): 1 Индексы на 1 кв. 2011 года НП "Строители Урала" ОЗП=11,53; ЭМ=4,8; ЗПМ=11,53; МАТ=4,69 | 100 м3 материала основания (в плотном теле) | 0.11704 | 9701.84 | 126.07 | 2238.69 | 187.94 | 1136 | 15 | 262 | 22
З | 1. 408-0200 | Смесь песчано-гравийная природная | м3 | 122 14,28 | 60 |  |  |  | 856.73
Уд | 2. 408-0200 | Смесь песчано-гравийная природная | м3 | 0 | 60
22 | ФЕР22-01-011-11 | Укладка стальных водопроводных труб с гидравлическим испытанием диаметром: 500 мм ИНДЕКС К ПОЗИЦИИ(справочно): 1 Индексы на 1 кв. 2011 года НП "Строители Урала" ОЗП=11,53; ЭМ=4,8; ЗПМ=11,53; МАТ=4,69 | 1 км трубопровода | 0.022 | 824233.48 | 10070.55 | 34526.34 | 3756.98 | 18133 | 222 | 760 | 83
23 | ФЕР22-02-001-11 | Нанесение нормальной антикоррозионной битумно-резиновой или битумно-полимерной изоляции на стальные трубопроводы диаметром: 500 мм ИНДЕКС К ПОЗИЦИИ(справочно): 1 Индексы на 1 кв. 2011 года НП "Строители Урала" ОЗП=11,53; ЭМ=4,8; ЗПМ=11,53; МАТ=4,69 | 1 км трубопровода | 0.022 | 32682.2 | 2406.11 | 19560.52 | 1674.04 | 719 | 53 | 430 | 37
24 | ФССЦ-101-1747 | Рубероид морозостойкий РПМ-300 ИНДЕКС К ПОЗИЦИИ(справочно): 1 Индексы на 1 кв. 2011 года НП "Строители Урала" ОЗП=11,53; ЭМ=4,8; ЗПМ=11,53; МАТ=4,69 | м2 | 45.98 | 6.08 |  |  |  | 280
25 | ФССЦ-101-0594 | Мастика битумная кровельная горячая ИНДЕКС К ПОЗИЦИИ(справочно): 1 Индексы на 1 кв. 2011 года НП "Строители Урала" ОЗП=11,53; ЭМ=4,8; ЗПМ=11,53; МАТ=4,69 | т | 0.1569 | 3390 |  |  |  | 532
26 | ФЕР27-08-001-05 | Устройство укрепительных полос из щебня шириной 0,5 и 0,75 м, толщиной 10 см (откос) ИНДЕКС К ПОЗИЦИИ(справочно): 1 Индексы на 1 кв. 2011 года НП "Строители Урала" ОЗП=11,53; ЭМ=4,8; ЗПМ=11,53; МАТ=4,69 | 1000 м2 покрытия полосы и обочин | 0.00692 | 38375.05 | 1712.26 | 10436.5 | 1312.71 | 266 | 12 | 72 | 9
27 | ФЕР27-08-001-07 | Устройство укрепительных полос из монолитного цементобетона толщиной 20 см, шириной: 0,75 м (откос) ИНДЕКС К ПОЗИЦИИ(справочно): 1 Индексы на 1 кв. 2011 года НП "Строители Урала" ОЗП=11,53; ЭМ=4,8; ЗПМ=11,53; МАТ=4,69 | 1000 м2 покрытия полосы и обочин | 0.00544 | 194142.22 | 1174.2 | 3729.13 | 270.82 | 1056 | 6 | 20 | 1
28 | ФЕР27-08-001-09 | На каждый 1 см изменения толщины слоя добавлять или исключать к расценке: 27-08-001-07 (откос) КОЭФ. К ПОЗИЦИИ: толщина до 15 см ПЗ=5 (ОЗП=5; ЭМ=5 к расх.; ЗПМ=5; МАТ=5 к расх.; ТЗ=5; ТЗМ=5) ИНДЕКС К ПОЗИЦИИ(справочно): 1 Индексы на 1 кв. 2011 года НП "Строители Урала" ОЗП=11,53; ЭМ=4,8; ЗПМ=11,53; МАТ=4,69 | 1000 м2 покрытия полосы и обочин | -0.00544 | 47450.15 | 181.3 | 759.85 | 54 | -258 | -1 | -4
29 | ФЕР27-08-001-05 | Устройство укрепительных полос из щебня шириной 0,5 и 0,75 м, толщиной 10 см (русло) ИНДЕКС К ПОЗИЦИИ(справочно): 1 Индексы на 1 кв. 2011 года НП "Строители Урала" ОЗП=11,53; ЭМ=4,8; ЗПМ=11,53; МАТ=4,69 | 1000 м2 покрытия полосы и обочин | 0.00784 | 38375.05 | 1712.26 | 10436.5 | 1312.71 | 301 | 13 | 82 | 10
30 | ФЕР27-08-001-08 | Устройство укрепительных полос из монолитного цементобетона толщиной 20 см, шириной: 1 м (русло) ИНДЕКС К ПОЗИЦИИ(справочно): 1 Индексы на 1 кв. 2011 года НП "Строители Урала" ОЗП=11,53; ЭМ=4,8; ЗПМ=11,53; МАТ=4,69 | 1000 м2 покрытия полосы и обочин | 0.00612 | 193620.21 | 1061.48 | 3332.26 | 243.26 | 1185 | 6 | 20 | 1
31 | ФЕР01-01-033-02 | Засыпка траншей и котлованов с перемещением грунта до 5 м бульдозерами мощностью: 59 кВт (80 л.с.), группа грунтов 2 ИНДЕКС К ПОЗИЦИИ(справочно): 1 Индексы на 1 кв. 2011 года НП "Строители Урала" ОЗП=11,53; ЭМ=4,8; ЗПМ=11,53; МАТ=4,69 | 1000 м3 грунта | 0.0083 | 544.53 |  | 544.53 | 119.75 | 5 |  | 5 | 1
32 | ФЕР01-02-005-01 | Уплотнение грунта пневматическими трамбовками, группа грунтов: 1-2 ИНДЕКС К ПОЗИЦИИ(справочно): 1 Индексы на 1 кв. 2011 года НП "Строители Урала" ОЗП=11,53; ЭМ=4,8; ЗПМ=11,53; МАТ=4,69 | 100 м3 уплотненного грунта | 0.083 | 417.61 | 106.88 | 310.73 | 30.58 | 35 | 9 | 26 | 3
Д-10 (1шт)
33 | ФЕР01-01-014-06 | Разработка грунта с погрузкой на автомобили-самосвалы экскаваторами с ковшом вместимостью: 0,25 м3, группа грунтов 3 ИНДЕКС К ПОЗИЦИИ(справочно): 1 Индексы на 1 кв. 2011 года НП "Строители Урала" ОЗП=11,53; ЭМ=4,8; ЗПМ=11,53; МАТ=4,69 | 1000 м3 грунта | 0.027 | 8925.7 | 340.24 | 8580.04 | 1500.74 | 241 | 9 | 232 | 41
34 | ФЕР27-04-001-02 | Устройство подстилающих и выравнивающих слоев оснований: из песчано-гравийной смеси, дресвы 9 701,84 = 2 381,84 + 122 x 60,00 ИНДЕКС К ПОЗИЦИИ(справочно): 1 Индексы на 1 кв. 2011 года НП "Строители Урала" ОЗП=11,53; ЭМ=4,8; ЗПМ=11,53; МАТ=4,69 | 100 м3 материала основания (в плотном теле) | 0.08098 | 9701.84 | 126.07 | 2238.69 | 187.94 | 786 | 10 | 181 | 15
З | 1. 408-0200 | Смесь песчано-гравийная природная | м3 | 122 9,88 | 60 |  |  |  | 592.77
Уд | 2. 408-0200 | Смесь песчано-гравийная природная | м3 | 0 | 60
35 | ФЕР22-01-011-11 | Укладка стальных водопроводных труб с гидравлическим испытанием диаметром: 500 мм ИНДЕКС К ПОЗИЦИИ(справочно): 1 Индексы на 1 кв. 2011 года НП "Строители Урала" ОЗП=11,53; ЭМ=4,8; ЗПМ=11,53; МАТ=4,69 | 1 км трубопровода | 0.0115 | 824233.48 | 10070.55 | 34526.34 | 3756.98 | 9479 | 116 | 397 | 43
36 | ФЕР22-02-001-11 | Нанесение нормальной антикоррозионной битумно-резиновой или битумно-полимерной изоляции на стальные трубопроводы диаметром: 500 мм ИНДЕКС К ПОЗИЦИИ(справочно): 1 Индексы на 1 кв. 2011 года НП "Строители Урала" ОЗП=11,53; ЭМ=4,8; ЗПМ=11,53; МАТ=4,69 | 1 км трубопровода | 0.0115 | 32682.2 | 2406.11 | 19560.52 | 1674.04 | 376 | 28 | 225 | 19
37 | ФССЦ-101-1747 | Рубероид морозостойкий РПМ-300 ИНДЕКС К ПОЗИЦИИ(справочно): 1 Индексы на 1 кв. 2011 года НП "Строители Урала" ОЗП=11,53; ЭМ=4,8; ЗПМ=11,53; МАТ=4,69 | м2 | 24.04 | 6.08 |  |  |  | 146
38 | ФССЦ-101-0594 | Мастика битумная кровельная горячая ИНДЕКС К ПОЗИЦИИ(справочно): 1 Индексы на 1 кв. 2011 года НП "Строители Урала" ОЗП=11,53; ЭМ=4,8; ЗПМ=11,53; МАТ=4,69 | т | 0.082 | 3390 |  |  |  | 278
39 | ФЕР27-08-001-05 | Устройство укрепительных полос из щебня шириной 0,5 и 0,75 м, толщиной 10 см (откос) ИНДЕКС К ПОЗИЦИИ(справочно): 1 Индексы на 1 кв. 2011 года НП "Строители Урала" ОЗП=11,53; ЭМ=4,8; ЗПМ=11,53; МАТ=4,69 | 1000 м2 покрытия полосы и обочин | 0.00426 | 38375.05 | 1712.26 | 10436.5 | 1312.71 | 163 | 7 | 44 | 6
40 | ФЕР27-08-001-07 | Устройство укрепительных полос из монолитного цементобетона толщиной 20 см, шириной: 0,75 м (откос) ИНДЕКС К ПОЗИЦИИ(справочно): 1 Индексы на 1 кв. 2011 года НП "Строители Урала" ОЗП=11,53; ЭМ=4,8; ЗПМ=11,53; МАТ=4,69 | 1000 м2 покрытия полосы и обочин | 0.00338 | 194142.22 | 1174.2 | 3729.13 | 270.82 | 656 | 4 | 13 | 1
41 | ФЕР27-08-001-09 | На каждый 1 см изменения толщины слоя добавлять или исключать к расценке: 27-08-001-07 (откос) КОЭФ. К ПОЗИЦИИ: толщина до 15 см ПЗ=5 (ОЗП=5; ЭМ=5 к расх.; ЗПМ=5; МАТ=5 к расх.; ТЗ=5; ТЗМ=5) ИНДЕКС К ПОЗИЦИИ(справочно): 1 Индексы на 1 кв. 2011 года НП "Строители Урала" ОЗП=11,53; ЭМ=4,8; ЗПМ=11,53; МАТ=4,69 | 1000 м2 покрытия полосы и обочин | -0.00338 | 47450.15 | 181.3 | 759.85 | 54 | -160 | -1 | -3
42 | ФЕР27-08-001-05 | Устройство укрепительных полос из щебня шириной 0,5 и 0,75 м, толщиной 10 см (русло) ИНДЕКС К ПОЗИЦИИ(справочно): 1 Индексы на 1 кв. 2011 года НП "Строители Урала" ОЗП=11,53; ЭМ=4,8; ЗПМ=11,53; МАТ=4,69 | 1000 м2 покрытия полосы и обочин | 0.00422 | 38375.05 | 1712.26 | 10436.5 | 1312.71 | 162 | 7 | 44 | 6
43 | ФЕР27-08-001-08 | Устройство укрепительных полос из монолитного цементобетона толщиной 20 см, шириной: 1 м (русло) ИНДЕКС К ПОЗИЦИИ(справочно): 1 Индексы на 1 кв. 2011 года НП "Строители Урала" ОЗП=11,53; ЭМ=4,8; ЗПМ=11,53; МАТ=4,69 | 1000 м2 покрытия полосы и обочин | 0.00344 | 193620.21 | 1061.48 | 3332.26 | 243.26 | 666 | 4 | 11 | 1
44 | ФЕР01-01-033-02 | Засыпка траншей и котлованов с перемещением грунта до 5 м бульдозерами мощностью: 59 кВт (80 л.с.), группа грунтов 2 ИНДЕКС К ПОЗИЦИИ(справочно): 1 Индексы на 1 кв. 2011 года НП "Строители Урала" ОЗП=11,53; ЭМ=4,8; ЗПМ=11,53; МАТ=4,69 | 1000 м3 грунта | 0.00834 | 544.53 |  | 544.53 | 119.75 | 5 |  | 5 | 1
45 | ФЕР01-02-005-01 | Уплотнение грунта пневматическими трамбовками, группа грунтов: 1-2 ИНДЕКС К ПОЗИЦИИ(справочно): 1 Индексы на 1 кв. 2011 года НП "Строители Урала" ОЗП=11,53; ЭМ=4,8; ЗПМ=11,53; МАТ=4,69 | 100 м3 уплотненного грунта | 0.0834 | 417.61 | 106.88 | 310.73 | 30.58 | 35 | 9 | 26 | 3
ДК (2шт)
46 | ФЕР01-01-014-06 | Разработка грунта с погрузкой на автомобили-самосвалы экскаваторами с ковшом вместимостью: 0,25 м3, группа грунтов 3 ИНДЕКС К ПОЗИЦИИ(справочно): 1 Индексы на 1 кв. 2011 года НП "Строители Урала" ОЗП=11,53; ЭМ=4,8; ЗПМ=11,53; МАТ=4,69 | 1000 м3 грунта | 0.054 | 8925.7 | 340.24 | 8580.04 | 1500.74 | 482 | 18 | 463 | 81
47 | ФЕР27-04-001-02 | Устройство подстилающих и выравнивающих слоев оснований: из песчано-гравийной смеси, дресвы 9 701,84 = 2 381,84 + 122 x 60,00 ИНДЕКС К ПОЗИЦИИ(справочно): 1 Индексы на 1 кв. 2011 года НП "Строители Урала" ОЗП=11,53; ЭМ=4,8; ЗПМ=11,53; МАТ=4,69 | 100 м3 материала основания (в плотном теле) | 0.16196 | 9701.84 | 126.07 | 2238.69 | 187.94 | 1571 | 20 | 363 | 30
З | 1. 408-0200 | Смесь песчано-гравийная природная | м3 | 122 19,76 | 60 |  |  |  | 1185.55
Уд | 2. 408-0200 | Смесь песчано-гравийная природная | м3 | 0 | 60
48 | ФЕР22-01-011-11 | Укладка стальных водопроводных труб с гидравлическим испытанием диаметром: 500 мм ИНДЕКС К ПОЗИЦИИ(справочно): 1 Индексы на 1 кв. 2011 года НП "Строители Урала" ОЗП=11,53; ЭМ=4,8; ЗПМ=11,53; МАТ=4,69 | 1 км трубопровода | 0.023 | 824233.48 | 10070.55 | 34526.34 | 3756.98 | 18957 | 232 | 794 | 86
49 | ФЕР22-02-001-11 | Нанесение нормальной антикоррозионной битумно-резиновой или битумно-полимерной изоляции на стальные трубопроводы диаметром: 500 мм ИНДЕКС К ПОЗИЦИИ(справочно): 1 Индексы на 1 кв. 2011 года НП "Строители Урала" ОЗП=11,53; ЭМ=4,8; ЗПМ=11,53; МАТ=4,69 | 1 км трубопровода | 0.023 | 32682.2 | 2406.11 | 19560.52 | 1674.04 | 752 | 55 | 450 | 39
50 | ФССЦ-101-1747 | Рубероид морозостойкий РПМ-300 ИНДЕКС К ПОЗИЦИИ(справочно): 1 Индексы на 1 кв. 2011 года НП "Строители Урала" ОЗП=11,53; ЭМ=4,8; ЗПМ=11,53; МАТ=4,69 | м2 | 48.07 | 6.08 |  |  |  | 292
51 | ФССЦ-101-0594 | Мастика битумная кровельная горячая ИНДЕКС К ПОЗИЦИИ(справочно): 1 Индексы на 1 кв. 2011 года НП "Строители Урала" ОЗП=11,53; ЭМ=4,8; ЗПМ=11,53; МАТ=4,69 | т | 0.164 | 3390 |  |  |  | 556
52 | ФЕР27-08-001-05 | Устройство укрепительных полос из щебня шириной 0,5 и 0,75 м, толщиной 10 см (откос) ИНДЕКС К ПОЗИЦИИ(справочно): 1 Индексы на 1 кв. 2011 года НП "Строители Урала" ОЗП=11,53; ЭМ=4,8; ЗПМ=11,53; МАТ=4,69 | 1000 м2 покрытия полосы и обочин | 0.00852 | 38375.05 | 1712.26 | 10436.5 | 1312.71 | 327 | 15 | 89 | 11
53 | ФЕР27-08-001-07 | Устройство укрепительных полос из монолитного цементобетона толщиной 20 см, шириной: 0,75 м (откос) ИНДЕКС К ПОЗИЦИИ(справочно): 1 Индексы на 1 кв. 2011 года НП "Строители Урала" ОЗП=11,53; ЭМ=4,8; ЗПМ=11,53; МАТ=4,69 | 1000 м2 покрытия полосы и обочин | 0.00676 | 194142.22 | 1174.2 | 3729.13 | 270.82 | 1312 | 8 | 25 | 2
54 | ФЕР27-08-001-09 | На каждый 1 см изменения толщины слоя добавлять или исключать к расценке: 27-08-001-07 (откос) КОЭФ. К ПОЗИЦИИ: толщина до 15 см ПЗ=5 (ОЗП=5; ЭМ=5 к расх.; ЗПМ=5; МАТ=5 к расх.; ТЗ=5; ТЗМ=5) ИНДЕКС К ПОЗИЦИИ(справочно): 1 Индексы на 1 кв. 2011 года НП "Строители Урала" ОЗП=11,53; ЭМ=4,8; ЗПМ=11,53; МАТ=4,69 | 1000 м2 покрытия полосы и обочин | -0.00676 | 47450.15 | 181.3 | 759.85 | 54 | -321 | -1 | -5
55 | ФЕР27-08-001-05 | Устройство укрепительных полос из щебня шириной 0,5 и 0,75 м, толщиной 10 см (русло) ИНДЕКС К ПОЗИЦИИ(справочно): 1 Индексы на 1 кв. 2011 года НП "Строители Урала" ОЗП=11,53; ЭМ=4,8; ЗПМ=11,53; МАТ=4,69 | 1000 м2 покрытия полосы и обочин | 0.00844 | 38375.05 | 1712.26 | 10436.5 | 1312.71 | 324 | 14 | 88 | 11
56 | ФЕР27-08-001-08 | Устройство укрепительных полос из монолитного цементобетона толщиной 20 см, шириной: 1 м (русло) ИНДЕКС К ПОЗИЦИИ(справочно): 1 Индексы на 1 кв. 2011 года НП "Строители Урала" ОЗП=11,53; ЭМ=4,8; ЗПМ=11,53; МАТ=4,69 | 1000 м2 покрытия полосы и обочин | 0.00688 | 193620.21 | 1061.48 | 3332.26 | 243.26 | 1332 | 7 | 23 | 2
57 | ФЕР01-01-033-02 | Засыпка траншей и котлованов с перемещением грунта до 5 м бульдозерами мощностью: 59 кВт (80 л.с.), группа грунтов 2 ИНДЕКС К ПОЗИЦИИ(справочно): 1 Индексы на 1 кв. 2011 года НП "Строители Урала" ОЗП=11,53; ЭМ=4,8; ЗПМ=11,53; МАТ=4,69 | 1000 м3 грунта | 0.01668 | 544.53 |  | 544.53 | 119.75 | 9 |  | 9 | 2
58 | ФЕР01-02-005-01 | Уплотнение грунта пневматическими трамбовками, группа грунтов: 1-2 ИНДЕКС К ПОЗИЦИИ(справочно): 1 Индексы на 1 кв. 2011 года НП "Строители Урала" ОЗП=11,53; ЭМ=4,8; ЗПМ=11,53; МАТ=4,69 | 100 м3 уплотненного грунта | 0.1668 | 417.61 | 106.88 | 310.73 | 30.58 | 70 | 18 | 52 | 5
ДЩ-8 (2шт)
59 | ФЕР01-01-014-06 | Разработка грунта с погрузкой на автомобили-самосвалы экскаваторами с ковшом вместимостью: 0,25 м3, группа грунтов 3 ИНДЕКС К ПОЗИЦИИ(справочно): 1 Индексы на 1 кв. 2011 года НП "Строители Урала" ОЗП=11,53; ЭМ=4,8; ЗПМ=11,53; МАТ=4,69 | 1000 м3 грунта | 0.345 | 8925.7 | 340.24 | 8580.04 | 1500.74 | 3079 | 117 | 2960 | 518
60 | ФЕР27-04-001-02 | Устройство подстилающих и выравнивающих слоев оснований: из песчано-гравийной смеси, дресвы 9 701,84 = 2 381,84 + 122 x 60,00 ИНДЕКС К ПОЗИЦИИ(справочно): 1 Индексы на 1 кв. 2011 года НП "Строители Урала" ОЗП=11,53; ЭМ=4,8; ЗПМ=11,53; МАТ=4,69 | 100 м3 материала основания (в плотном теле) | 0.10328 | 9701.84 | 126.07 | 2238.69 | 187.94 | 1002 | 13 | 231 | 19
З | 1. 408-0200 | Смесь песчано-гравийная природная | м3 | 122 12,6 | 60 |  |  |  | 756.01
Уд | 2. 408-0200 | Смесь песчано-гравийная природная | м3 | 0 | 60
61 | ФЕР22-01-011-11 | Укладка стальных водопроводных труб с гидравлическим испытанием диаметром: 500 мм ИНДЕКС К ПОЗИЦИИ(справочно): 1 Индексы на 1 кв. 2011 года НП "Строители Урала" ОЗП=11,53; ЭМ=4,8; ЗПМ=11,53; МАТ=4,69 | 1 км трубопровода | 0.019 | 824233.48 | 10070.55 | 34526.34 | 3756.98 | 15660 | 191 | 656 | 71
62 | ФЕР22-02-001-11 | Нанесение нормальной антикоррозионной битумно-резиновой или битумно-полимерной изоляции на стальные трубопроводы диаметром: 500 мм ИНДЕКС К ПОЗИЦИИ(справочно): 1 Индексы на 1 кв. 2011 года НП "Строители Урала" ОЗП=11,53; ЭМ=4,8; ЗПМ=11,53; МАТ=4,69 | 1 км трубопровода | 0.019 | 32682.2 | 2406.11 | 19560.52 | 1674.04 | 621 | 46 | 372 | 32
63 | ФССЦ-101-1747 | Рубероид морозостойкий РПМ-300 ИНДЕКС К ПОЗИЦИИ(справочно): 1 Индексы на 1 кв. 2011 года НП "Строители Урала" ОЗП=11,53; ЭМ=4,8; ЗПМ=11,53; МАТ=4,69 | м2 | 39.71 | 6.08 |  |  |  | 241
64 | ФССЦ-101-0594 | Мастика битумная кровельная горячая ИНДЕКС К ПОЗИЦИИ(справочно): 1 Индексы на 1 кв. 2011 года НП "Строители Урала" ОЗП=11,53; ЭМ=4,8; ЗПМ=11,53; МАТ=4,69 | т | 0.1355 | 3390 |  |  |  | 459
65 | ФЕР27-08-001-05 | Устройство укрепительных полос из щебня шириной 0,5 и 0,75 м, толщиной 10 см (откос) ИНДЕКС К ПОЗИЦИИ(справочно): 1 Индексы на 1 кв. 2011 года НП "Строители Урала" ОЗП=11,53; ЭМ=4,8; ЗПМ=11,53; МАТ=4,69 | 1000 м2 покрытия полосы и обочин | 0.00692 | 38375.05 | 1712.26 | 10436.5 | 1312.71 | 266 | 12 | 72 | 9
66 | ФЕР27-08-001-07 | Устройство укрепительных полос из монолитного цементобетона толщиной 20 см, шириной: 0,75 м (откос) ИНДЕКС К ПОЗИЦИИ(справочно): 1 Индексы на 1 кв. 2011 года НП "Строители Урала" ОЗП=11,53; ЭМ=4,8; ЗПМ=11,53; МАТ=4,69 | 1000 м2 покрытия полосы и обочин | 0.00544 | 194142.22 | 1174.2 | 3729.13 | 270.82 | 1056 | 6 | 20 | 1
67 | ФЕР27-08-001-09 | На каждый 1 см изменения толщины слоя добавлять или исключать к расценке: 27-08-001-07 (откос) КОЭФ. К ПОЗИЦИИ: толщина до 15 см ПЗ=5 (ОЗП=5; ЭМ=5 к расх.; ЗПМ=5; МАТ=5 к расх.; ТЗ=5; ТЗМ=5) ИНДЕКС К ПОЗИЦИИ(справочно): 1 Индексы на 1 кв. 2011 года НП "Строители Урала" ОЗП=11,53; ЭМ=4,8; ЗПМ=11,53; МАТ=4,69 | 1000 м2 покрытия полосы и обочин | -0.00544 | 47450.15 | 181.3 | 759.85 | 54 | -258 | -1 | -4
68 | ФЕР27-08-001-05 | Устройство укрепительных полос из щебня шириной 0,5 и 0,75 м, толщиной 10 см (русло) ИНДЕКС К ПОЗИЦИИ(справочно): 1 Индексы на 1 кв. 2011 года НП "Строители Урала" ОЗП=11,53; ЭМ=4,8; ЗПМ=11,53; МАТ=4,69 | 1000 м2 покрытия полосы и обочин | 0.00784 | 38375.05 | 1712.26 | 10436.5 | 1312.71 | 301 | 13 | 82 | 10
69 | ФЕР27-08-001-08 | Устройство укрепительных полос из монолитного цементобетона толщиной 20 см, шириной: 1 м (русло) ИНДЕКС К ПОЗИЦИИ(справочно): 1 Индексы на 1 кв. 2011 года НП "Строители Урала" ОЗП=11,53; ЭМ=4,8; ЗПМ=11,53; МАТ=4,69 | 1000 м2 покрытия полосы и обочин | 0.00612 | 193620.21 | 1061.48 | 3332.26 | 243.26 | 1185 | 6 | 20 | 1
70 | ФЕР01-01-033-02 | Засыпка траншей и котлованов с перемещением грунта до 5 м бульдозерами мощностью: 59 кВт (80 л.с.), группа грунтов 2 ИНДЕКС К ПОЗИЦИИ(справочно): 1 Индексы на 1 кв. 2011 года НП "Строители Урала" ОЗП=11,53; ЭМ=4,8; ЗПМ=11,53; МАТ=4,69 | 1000 м3 грунта | 0.0083 | 544.53 |  | 544.53 | 119.75 | 5 |  | 5 | 1
71 | ФЕР01-02-005-01 | Уплотнение грунта пневматическими трамбовками, группа грунтов: 1-2 ИНДЕКС К ПОЗИЦИИ(справочно): 1 Индексы на 1 кв. 2011 года НП "Строители Урала" ОЗП=11,53; ЭМ=4,8; ЗПМ=11,53; МАТ=4,69 | 100 м3 уплотненного грунта | 0.083 | 417.61 | 106.88 | 310.73 | 30.58 | 35 | 9 | 26 | 3
ДЩ-10
72 | ФЕР01-01-014-06 | Разработка грунта с погрузкой на автомобили-самосвалы экскаваторами с ковшом вместимостью: 0,25 м3, группа грунтов 3 ИНДЕКС К ПОЗИЦИИ(справочно): 1 Индексы на 1 кв. 2011 года НП "Строители Урала" ОЗП=11,53; ЭМ=4,8; ЗПМ=11,53; МАТ=4,69 | 1000 м3 грунта | 0.1725 | 8925.7 | 340.24 | 8580.04 | 1500.74 | 1540 | 59 | 1480 | 259
73 | ФЕР27-04-001-02 | Устройство подстилающих и выравнивающих слоев оснований: из песчано-гравийной смеси, дресвы 9 701,84 = 2 381,84 + 122 x 60,00 ИНДЕКС К ПОЗИЦИИ(справочно): 1 Индексы на 1 кв. 2011 года НП "Строители Урала" ОЗП=11,53; ЭМ=4,8; ЗПМ=11,53; МАТ=4,69 | 100 м3 материала основания (в плотном теле) | 0.05164 | 9701.84 | 126.07 | 2238.69 | 187.94 | 501 | 7 | 116 | 10
З | 1. 408-0200 | Смесь песчано-гравийная природная | м3 | 122 6,3 | 60 |  |  |  | 378
Уд | 2. 408-0200 | Смесь песчано-гравийная природная | м3 | 0 | 60
74 | ФЕР22-01-011-11 | Укладка стальных водопроводных труб с гидравлическим испытанием диаметром: 500 мм ИНДЕКС К ПОЗИЦИИ(справочно): 1 Индексы на 1 кв. 2011 года НП "Строители Урала" ОЗП=11,53; ЭМ=4,8; ЗПМ=11,53; МАТ=4,69 | 1 км трубопровода | 0.095 | 824233.48 | 10070.55 | 34526.34 | 3756.98 | 78302 | 957 | 3280 | 357
75 | ФЕР22-02-001-11 | Нанесение нормальной антикоррозионной битумно-резиновой или битумно-полимерной изоляции на стальные трубопроводы диаметром: 500 мм ИНДЕКС К ПОЗИЦИИ(справочно): 1 Индексы на 1 кв. 2011 года НП "Строители Урала" ОЗП=11,53; ЭМ=4,8; ЗПМ=11,53; МАТ=4,69 | 1 км трубопровода | 0.095 | 32682.2 | 2406.11 | 19560.52 | 1674.04 | 3105 | 229 | 1858 | 159
76 | ФССЦ-101-1747 | Рубероид морозостойкий РПМ-300 ИНДЕКС К ПОЗИЦИИ(справочно): 1 Индексы на 1 кв. 2011 года НП "Строители Урала" ОЗП=11,53; ЭМ=4,8; ЗПМ=11,53; МАТ=4,69 | м2 | 198.6 | 6.08 |  |  |  | 1207
77 | ФССЦ-101-0594 | Мастика битумная кровельная горячая ИНДЕКС К ПОЗИЦИИ(справочно): 1 Индексы на 1 кв. 2011 года НП "Строители Урала" ОЗП=11,53; ЭМ=4,8; ЗПМ=11,53; МАТ=4,69 | т | 0.6774 | 3390 |  |  |  | 2296
78 | ФЕР27-08-001-05 | Устройство укрепительных полос из щебня шириной 0,5 и 0,75 м, толщиной 10 см (откос) ИНДЕКС К ПОЗИЦИИ(справочно): 1 Индексы на 1 кв. 2011 года НП "Строители Урала" ОЗП=11,53; ЭМ=4,8; ЗПМ=11,53; МАТ=4,69 | 1000 м2 покрытия полосы и обочин | 0.00346 | 38375.05 | 1712.26 | 10436.5 | 1312.71 | 133 | 6 | 36 | 5
79 | ФЕР27-08-001-07 | Устройство укрепительных полос из монолитного цементобетона толщиной 20 см, шириной: 0,75 м (откос) ИНДЕКС К ПОЗИЦИИ(справочно): 1 Индексы на 1 кв. 2011 года НП "Строители Урала" ОЗП=11,53; ЭМ=4,8; ЗПМ=11,53; МАТ=4,69 | 1000 м2 покрытия полосы и обочин | 0.00272 | 194142.22 | 1174.2 | 3729.13 | 270.82 | 528 | 3 | 10 | 1
80 | ФЕР27-08-001-09 | На каждый 1 см изменения толщины слоя добавлять или исключать к расценке: 27-08-001-07 (откос) КОЭФ. К ПОЗИЦИИ: толщина до 15 см ПЗ=5 (ОЗП=5; ЭМ=5 к расх.; ЗПМ=5; МАТ=5 к расх.; ТЗ=5; ТЗМ=5) ИНДЕКС К ПОЗИЦИИ(справочно): 1 Индексы на 1 кв. 2011 года НП "Строители Урала" ОЗП=11,53; ЭМ=4,8; ЗПМ=11,53; МАТ=4,69 | 1000 м2 покрытия полосы и обочин | -0.00272 | 47450.15 | 181.3 | 759.85 | 54 | -129 |  | -2
81 | ФЕР27-08-001-05 | Устройство укрепительных полос из щебня шириной 0,5 и 0,75 м, толщиной 10 см (русло) ИНДЕКС К ПОЗИЦИИ(справочно): 1 Индексы на 1 кв. 2011 года НП "Строители Урала" ОЗП=11,53; ЭМ=4,8; ЗПМ=11,53; МАТ=4,69 | 1000 м2 покрытия полосы и обочин | 0.00392 | 38375.05 | 1712.26 | 10436.5 | 1312.71 | 150 | 7 | 41 | 5
82 | ФЕР27-08-001-08 | Устройство укрепительных полос из монолитного цементобетона толщиной 20 см, шириной: 1 м (русло) ИНДЕКС К ПОЗИЦИИ(справочно): 1 Индексы на 1 кв. 2011 года НП "Строители Урала" ОЗП=11,53; ЭМ=4,8; ЗПМ=11,53; МАТ=4,69 | 1000 м2 покрытия полосы и обочин | 0.00306 | 193620.21 | 1061.48 | 3332.26 | 243.26 | 592 | 3 | 10 | 1
83 | ФЕР01-01-033-02 | Засыпка траншей и котлованов с перемещением грунта до 5 м бульдозерами мощностью: 59 кВт (80 л.с.), группа грунтов 2 ИНДЕКС К ПОЗИЦИИ(справочно): 1 Индексы на 1 кв. 2011 года НП "Строители Урала" ОЗП=11,53; ЭМ=4,8; ЗПМ=11,53; МАТ=4,69 | 1000 м3 грунта | 0.00415 | 544.53 |  | 544.53 | 119.75 | 2 |  | 2
84 | ФЕР01-02-005-01 | Уплотнение грунта пневматическими трамбовками, группа грунтов: 1-2 ИНДЕКС К ПОЗИЦИИ(справочно): 1 Индексы на 1 кв. 2011 года НП "Строители Урала" ОЗП=11,53; ЭМ=4,8; ЗПМ=11,53; МАТ=4,69 | 100 м3 уплотненного грунта | 0.0415 | 417.61 | 106.88 | 310.73 | 30.58 | 17 | 4 | 13 | 1
ДЩ (2шт)
85 | ФЕР01-01-014-06 | Разработка грунта с погрузкой на автомобили-самосвалы экскаваторами с ковшом вместимостью: 0,25 м3, группа грунтов 3 ИНДЕКС К ПОЗИЦИИ(справочно): 1 Индексы на 1 кв. 2011 года НП "Строители Урала" ОЗП=11,53; ЭМ=4,8; ЗПМ=11,53; МАТ=4,69 | 1000 м3 грунта | 0.345 | 8925.7 | 340.24 | 8580.04 | 1500.74 | 3079 | 117 | 2960 | 518
86 | ФЕР27-04-001-02 | Устройство подстилающих и выравнивающих слоев оснований: из песчано-гравийной смеси, дресвы 9 701,84 = 2 381,84 + 122 x 60,00 ИНДЕКС К ПОЗИЦИИ(справочно): 1 Индексы на 1 кв. 2011 года НП "Строители Урала" ОЗП=11,53; ЭМ=4,8; ЗПМ=11,53; МАТ=4,69 | 100 м3 материала основания (в плотном теле) | 0.10328 | 9701.84 | 126.07 | 2238.69 | 187.94 | 1002 | 13 | 231 | 19
З | 1. 408-0200 | Смесь песчано-гравийная природная | м3 | 122 12,6 | 60 |  |  |  | 756.01
Уд | 2. 408-0200 | Смесь песчано-гравийная природная | м3 | 0 | 60
87 | ФЕР22-01-011-11 | Укладка стальных водопроводных труб с гидравлическим испытанием диаметром: 500 мм ИНДЕКС К ПОЗИЦИИ(справочно): 1 Индексы на 1 кв. 2011 года НП "Строители Урала" ОЗП=11,53; ЭМ=4,8; ЗПМ=11,53; МАТ=4,69 | 1 км трубопровода | 0.019 | 824233.48 | 10070.55 | 34526.34 | 3756.98 | 15660 | 191 | 656 | 71
88 | ФЕР22-02-001-11 | Нанесение нормальной антикоррозионной битумно-резиновой или битумно-полимерной изоляции на стальные трубопроводы диаметром: 500 мм ИНДЕКС К ПОЗИЦИИ(справочно): 1 Индексы на 1 кв. 2011 года НП "Строители Урала" ОЗП=11,53; ЭМ=4,8; ЗПМ=11,53; МАТ=4,69 | 1 км трубопровода | 0.019 | 32682.2 | 2406.11 | 19560.52 | 1674.04 | 621 | 46 | 372 | 32
89 | ФССЦ-101-1747 | Рубероид морозостойкий РПМ-300 ИНДЕКС К ПОЗИЦИИ(справочно): 1 Индексы на 1 кв. 2011 года НП "Строители Урала" ОЗП=11,53; ЭМ=4,8; ЗПМ=11,53; МАТ=4,69 | м2 | 39.71 | 6.08 |  |  |  | 241
90 | ФССЦ-101-0594 | Мастика битумная кровельная горячая ИНДЕКС К ПОЗИЦИИ(справочно): 1 Индексы на 1 кв. 2011 года НП "Строители Урала" ОЗП=11,53; ЭМ=4,8; ЗПМ=11,53; МАТ=4,69 | т | 0.1355 | 3390 |  |  |  | 459
91 | ФЕР27-08-001-05 | Устройство укрепительных полос из щебня шириной 0,5 и 0,75 м, толщиной 10 см (откос) ИНДЕКС К ПОЗИЦИИ(справочно): 1 Индексы на 1 кв. 2011 года НП "Строители Урала" ОЗП=11,53; ЭМ=4,8; ЗПМ=11,53; МАТ=4,69 | 1000 м2 покрытия полосы и обочин | 0.00692 | 38375.05 | 1712.26 | 10436.5 | 1312.71 | 266 | 12 | 72 | 9
92 | ФЕР27-08-001-07 | Устройство укрепительных полос из монолитного цементобетона толщиной 20 см, шириной: 0,75 м (откос) ИНДЕКС К ПОЗИЦИИ(справочно): 1 Индексы на 1 кв. 2011 года НП "Строители Урала" ОЗП=11,53; ЭМ=4,8; ЗПМ=11,53; МАТ=4,69 | 1000 м2 покрытия полосы и обочин | 0.00544 | 194142.22 | 1174.2 | 3729.13 | 270.82 | 1056 | 6 | 20 | 1
93 | ФЕР27-08-001-09 | На каждый 1 см изменения толщины слоя добавлять или исключать к расценке: 27-08-001-07 (откос) КОЭФ. К ПОЗИЦИИ: толщина до 15 см ПЗ=5 (ОЗП=5; ЭМ=5 к расх.; ЗПМ=5; МАТ=5 к расх.; ТЗ=5; ТЗМ=5) ИНДЕКС К ПОЗИЦИИ(справочно): 1 Индексы на 1 кв. 2011 года НП "Строители Урала" ОЗП=11,53; ЭМ=4,8; ЗПМ=11,53; МАТ=4,69 | 1000 м2 покрытия полосы и обочин | -0.00544 | 47450.15 | 181.3 | 759.85 | 54 | -258 | -1 | -4
94 | ФЕР27-08-001-05 | Устройство укрепительных полос из щебня шириной 0,5 и 0,75 м, толщиной 10 см (русло) ИНДЕКС К ПОЗИЦИИ(справочно): 1 Индексы на 1 кв. 2011 года НП "Строители Урала" ОЗП=11,53; ЭМ=4,8; ЗПМ=11,53; МАТ=4,69 | 1000 м2 покрытия полосы и обочин | 0.00784 | 38375.05 | 1712.26 | 10436.5 | 1312.71 | 301 | 13 | 82 | 10
95 | ФЕР27-08-001-08 | Устройство укрепительных полос из монолитного цементобетона толщиной 20 см, шириной: 1 м (русло) ИНДЕКС К ПОЗИЦИИ(справочно): 1 Индексы на 1 кв. 2011 года НП "Строители Урала" ОЗП=11,53; ЭМ=4,8; ЗПМ=11,53; МАТ=4,69 | 1000 м2 покрытия полосы и обочин | 0.00612 | 193620.21 | 1061.48 | 3332.26 | 243.26 | 1185 | 6 | 20 | 1
96 | ФЕР01-01-033-02 | Засыпка траншей и котлованов с перемещением грунта до 5 м бульдозерами мощностью: 59 кВт (80 л.с.), группа грунтов 2 ИНДЕКС К ПОЗИЦИИ(справочно): 1 Индексы на 1 кв. 2011 года НП "Строители Урала" ОЗП=11,53; ЭМ=4,8; ЗПМ=11,53; МАТ=4,69 | 1000 м3 грунта | 0.0083 | 544.53 |  | 544.53 | 119.75 | 5 |  | 5 | 1
97 | ФЕР01-02-005-01 | Уплотнение грунта пневматическими трамбовками, группа грунтов: 1-2 ИНДЕКС К ПОЗИЦИИ(справочно): 1 Индексы на 1 кв. 2011 года НП "Строители Урала" ОЗП=11,53; ЭМ=4,8; ЗПМ=11,53; МАТ=4,69 | 100 м3 уплотненного грунта | 0.083 | 417.61 | 106.88 | 310.73 | 30.58 | 35 | 9 | 26 | 3
ДЩ 12
98 | ФЕР01-01-014-06 | Разработка грунта с погрузкой на автомобили-самосвалы экскаваторами с ковшом вместимостью: 0,25 м3, группа грунтов 3 ИНДЕКС К ПОЗИЦИИ(справочно): 1 Индексы на 1 кв. 2011 года НП "Строители Урала" ОЗП=11,53; ЭМ=4,8; ЗПМ=11,53; МАТ=4,69 | 1000 м3 грунта | 0.1725 | 8925.7 | 340.24 | 8580.04 | 1500.74 | 1540 | 59 | 1480 | 259
99 | ФЕР27-04-001-02 | Устройство подстилающих и выравнивающих слоев оснований: из песчано-гравийной смеси, дресвы 9 701,84 = 2 381,84 + 122 x 60,00 ИНДЕКС К ПОЗИЦИИ(справочно): 1 Индексы на 1 кв. 2011 года НП "Строители Урала" ОЗП=11,53; ЭМ=4,8; ЗПМ=11,53; МАТ=4,69 | 100 м3 материала основания (в плотном теле) | 0.05164 | 9701.84 | 126.07 | 2238.69 | 187.94 | 501 | 7 | 116 | 10
З | 1. 408-0200 | Смесь песчано-гравийная природная | м3 | 122 6,3 | 60 |  |  |  | 378
Уд | 2. 408-0200 | Смесь песчано-гравийная природная | м3 | 0 | 60
100 | ФЕР22-01-011-11 | Укладка стальных водопроводных труб с гидравлическим испытанием диаметром: 500 мм ИНДЕКС К ПОЗИЦИИ(справочно): 1 Индексы на 1 кв. 2011 года НП "Строители Урала" ОЗП=11,53; ЭМ=4,8; ЗПМ=11,53; МАТ=4,69 | 1 км трубопровода | 0.095 | 824233.48 | 10070.55 | 34526.34 | 3756.98 | 78302 | 957 | 3280 | 357
101 | ФЕР22-02-001-11 | Нанесение нормальной антикоррозионной битумно-резиновой или битумно-полимерной изоляции на стальные трубопроводы диаметром: 500 мм ИНДЕКС К ПОЗИЦИИ(справочно): 1 Индексы на 1 кв. 2011 года НП "Строители Урала" ОЗП=11,53; ЭМ=4,8; ЗПМ=11,53; МАТ=4,69 | 1 км трубопровода | 0.095 | 32682.2 | 2406.11 | 19560.52 | 1674.04 | 3105 | 229 | 1858 | 159
102 | ФССЦ-101-1747 | Рубероид морозостойкий РПМ-300 ИНДЕКС К ПОЗИЦИИ(справочно): 1 Индексы на 1 кв. 2011 года НП "Строители Урала" ОЗП=11,53; ЭМ=4,8; ЗПМ=11,53; МАТ=4,69 | м2 | 198.6 | 6.08 |  |  |  | 1207
103 | ФССЦ-101-0594 | Мастика битумная кровельная горячая ИНДЕКС К ПОЗИЦИИ(справочно): 1 Индексы на 1 кв. 2011 года НП "Строители Урала" ОЗП=11,53; ЭМ=4,8; ЗПМ=11,53; МАТ=4,69 | т | 0.6774 | 3390 |  |  |  | 2296
104 | ФЕР27-08-001-05 | Устройство укрепительных полос из щебня шириной 0,5 и 0,75 м, толщиной 10 см (откос) ИНДЕКС К ПОЗИЦИИ(справочно): 1 Индексы на 1 кв. 2011 года НП "Строители Урала" ОЗП=11,53; ЭМ=4,8; ЗПМ=11,53; МАТ=4,69 | 1000 м2 покрытия полосы и обочин | 0.00346 | 38375.05 | 1712.26 | 10436.5 | 1312.71 | 133 | 6 | 36 | 5
105 | ФЕР27-08-001-07 | Устройство укрепительных полос из монолитного цементобетона толщиной 20 см, шириной: 0,75 м (откос) ИНДЕКС К ПОЗИЦИИ(справочно): 1 Индексы на 1 кв. 2011 года НП "Строители Урала" ОЗП=11,53; ЭМ=4,8; ЗПМ=11,53; МАТ=4,69 | 1000 м2 покрытия полосы и обочин | 0.00272 | 194142.22 | 1174.2 | 3729.13 | 270.82 | 528 | 3 | 10 | 1
106 | ФЕР27-08-001-09 | На каждый 1 см изменения толщины слоя добавлять или исключать к расценке: 27-08-001-07 (откос) КОЭФ. К ПОЗИЦИИ: толщина до 15 см ПЗ=5 (ОЗП=5; ЭМ=5 к расх.; ЗПМ=5; МАТ=5 к расх.; ТЗ=5; ТЗМ=5) ИНДЕКС К ПОЗИЦИИ(справочно): 1 Индексы на 1 кв. 2011 года НП "Строители Урала" ОЗП=11,53; ЭМ=4,8; ЗПМ=11,53; МАТ=4,69 | 1000 м2 покрытия полосы и обочин | -0.00272 | 47450.15 | 181.3 | 759.85 | 54 | -129 |  | -2
107 | ФЕР27-08-001-05 | Устройство укрепительных полос из щебня шириной 0,5 и 0,75 м, толщиной 10 см (русло) ИНДЕКС К ПОЗИЦИИ(справочно): 1 Индексы на 1 кв. 2011 года НП "Строители Урала" ОЗП=11,53; ЭМ=4,8; ЗПМ=11,53; МАТ=4,69 | 1000 м2 покрытия полосы и обочин | 0.00392 | 38375.05 | 1712.26 | 10436.5 | 1312.71 | 150 | 7 | 41 | 5
108 | ФЕР27-08-001-08 | Устройство укрепительных полос из монолитного цементобетона толщиной 20 см, шириной: 1 м (русло) ИНДЕКС К ПОЗИЦИИ(справочно): 1 Индексы на 1 кв. 2011 года НП "Строители Урала" ОЗП=11,53; ЭМ=4,8; ЗПМ=11,53; МАТ=4,69 | 1000 м2 покрытия полосы и обочин | 0.00306 | 193620.21 | 1061.48 | 3332.26 | 243.26 | 592 | 3 | 10 | 1
109 | ФЕР01-01-033-02 | Засыпка траншей и котлованов с перемещением грунта до 5 м бульдозерами мощностью: 59 кВт (80 л.с.), группа грунтов 2 ИНДЕКС К ПОЗИЦИИ(справочно): 1 Индексы на 1 кв. 2011 года НП "Строители Урала" ОЗП=11,53; ЭМ=4,8; ЗПМ=11,53; МАТ=4,69 | 1000 м3 грунта | 0.00415 | 544.53 |  | 544.53 | 119.75 | 2 |  | 2
110 | ФЕР01-02-005-01 | Уплотнение грунта пневматическими трамбовками, группа грунтов: 1-2 ИНДЕКС К ПОЗИЦИИ(справочно): 1 Индексы на 1 кв. 2011 года НП "Строители Урала" ОЗП=11,53; ЭМ=4,8; ЗПМ=11,53; МАТ=4,69 | 100 м3 уплотненного грунта | 0.0415 | 417.61 | 106.88 | 310.73 | 30.58 | 17 | 4 | 13 | 1
ДЩ-13 (1шт)
111 | ФЕР01-01-014-06 | Разработка грунта с погрузкой на автомобили-самосвалы экскаваторами с ковшом вместимостью: 0,25 м3, группа грунтов 3 ИНДЕКС К ПОЗИЦИИ(справочно): 1 Индексы на 1 кв. 2011 года НП "Строители Урала" ОЗП=11,53; ЭМ=4,8; ЗПМ=11,53; МАТ=4,69 | 1000 м3 грунта | 0.1725 | 8925.7 | 340.24 | 8580.04 | 1500.74 | 1540 | 59 | 1480 | 259
112 | ФЕР27-04-001-02 | Устройство подстилающих и выравнивающих слоев оснований: из песчано-гравийной смеси, дресвы 9 701,84 = 2 381,84 + 122 x 60,00 ИНДЕКС К ПОЗИЦИИ(справочно): 1 Индексы на 1 кв. 2011 года НП "Строители Урала" ОЗП=11,53; ЭМ=4,8; ЗПМ=11,53; МАТ=4,69 | 100 м3 материала основания (в плотном теле) | 0.05164 | 9701.84 | 126.07 | 2238.69 | 187.94 | 501 | 7 | 116 | 10
З | 1. 408-0200 | Смесь песчано-гравийная природная | м3 | 122 6,3 | 60 |  |  |  | 378
Уд | 2. 408-0200 | Смесь песчано-гравийная природная | м3 | 0 | 60
113 | ФЕР22-01-011-11 | Укладка стальных водопроводных труб с гидравлическим испытанием диаметром: 500 мм ИНДЕКС К ПОЗИЦИИ(справочно): 1 Индексы на 1 кв. 2011 года НП "Строители Урала" ОЗП=11,53; ЭМ=4,8; ЗПМ=11,53; МАТ=4,69 | 1 км трубопровода | 0.095 | 824233.48 | 10070.55 | 34526.34 | 3756.98 | 78302 | 957 | 3280 | 357
114 | ФЕР22-02-001-11 | Нанесение нормальной антикоррозионной битумно-резиновой или битумно-полимерной изоляции на стальные трубопроводы диаметром: 500 мм ИНДЕКС К ПОЗИЦИИ(справочно): 1 Индексы на 1 кв. 2011 года НП "Строители Урала" ОЗП=11,53; ЭМ=4,8; ЗПМ=11,53; МАТ=4,69 | 1 км трубопровода | 0.095 | 32682.2 | 2406.11 | 19560.52 | 1674.04 | 3105 | 229 | 1858 | 159
115 | ФССЦ-101-1747 | Рубероид морозостойкий РПМ-300 ИНДЕКС К ПОЗИЦИИ(справочно): 1 Индексы на 1 кв. 2011 года НП "Строители Урала" ОЗП=11,53; ЭМ=4,8; ЗПМ=11,53; МАТ=4,69 | м2 | 198.6 | 6.08 |  |  |  | 1207
116 | ФССЦ-101-0594 | Мастика битумная кровельная горячая ИНДЕКС К ПОЗИЦИИ(справочно): 1 Индексы на 1 кв. 2011 года НП "Строители Урала" ОЗП=11,53; ЭМ=4,8; ЗПМ=11,53; МАТ=4,69 | т | 0.6774 | 3390 |  |  |  | 2296
117 | ФЕР27-08-001-05 | Устройство укрепительных полос из щебня шириной 0,5 и 0,75 м, толщиной 10 см (откос) ИНДЕКС К ПОЗИЦИИ(справочно): 1 Индексы на 1 кв. 2011 года НП "Строители Урала" ОЗП=11,53; ЭМ=4,8; ЗПМ=11,53; МАТ=4,69 | 1000 м2 покрытия полосы и обочин | 0.00346 | 38375.05 | 1712.26 | 10436.5 | 1312.71 | 133 | 6 | 36 | 5
118 | ФЕР27-08-001-07 | Устройство укрепительных полос из монолитного цементобетона толщиной 20 см, шириной: 0,75 м (откос) ИНДЕКС К ПОЗИЦИИ(справочно): 1 Индексы на 1 кв. 2011 года НП "Строители Урала" ОЗП=11,53; ЭМ=4,8; ЗПМ=11,53; МАТ=4,69 | 1000 м2 покрытия полосы и обочин | 0.00272 | 194142.22 | 1174.2 | 3729.13 | 270.82 | 528 | 3 | 10 | 1
119 | ФЕР27-08-001-09 | На каждый 1 см изменения толщины слоя добавлять или исключать к расценке: 27-08-001-07 (откос) КОЭФ. К ПОЗИЦИИ: толщина до 15 см ПЗ=5 (ОЗП=5; ЭМ=5 к расх.; ЗПМ=5; МАТ=5 к расх.; ТЗ=5; ТЗМ=5) ИНДЕКС К ПОЗИЦИИ(справочно): 1 Индексы на 1 кв. 2011 года НП "Строители Урала" ОЗП=11,53; ЭМ=4,8; ЗПМ=11,53; МАТ=4,69 | 1000 м2 покрытия полосы и обочин | -0.00272 | 47450.15 | 181.3 | 759.85 | 54 | -129 |  | -2
120 | ФЕР27-08-001-05 | Устройство укрепительных полос из щебня шириной 0,5 и 0,75 м, толщиной 10 см (русло) ИНДЕКС К ПОЗИЦИИ(справочно): 1 Индексы на 1 кв. 2011 года НП "Строители Урала" ОЗП=11,53; ЭМ=4,8; ЗПМ=11,53; МАТ=4,69 | 1000 м2 покрытия полосы и обочин | 0.00392 | 38375.05 | 1712.26 | 10436.5 | 1312.71 | 150 | 7 | 41 | 5
121 | ФЕР27-08-001-08 | Устройство укрепительных полос из монолитного цементобетона толщиной 20 см, шириной: 1 м (русло) ИНДЕКС К ПОЗИЦИИ(справочно): 1 Индексы на 1 кв. 2011 года НП "Строители Урала" ОЗП=11,53; ЭМ=4,8; ЗПМ=11,53; МАТ=4,69 | 1000 м2 покрытия полосы и обочин | 0.00306 | 193620.21 | 1061.48 | 3332.26 | 243.26 | 592 | 3 | 10 | 1
122 | ФЕР01-01-033-02 | Засыпка траншей и котлованов с перемещением грунта до 5 м бульдозерами мощностью: 59 кВт (80 л.с.), группа грунтов 2 ИНДЕКС К ПОЗИЦИИ(справочно): 1 Индексы на 1 кв. 2011 года НП "Строители Урала" ОЗП=11,53; ЭМ=4,8; ЗПМ=11,53; МАТ=4,69 | 1000 м3 грунта | 0.00415 | 544.53 |  | 544.53 | 119.75 | 2 |  | 2
123 | ФЕР01-02-005-01 | Уплотнение грунта пневматическими трамбовками, группа грунтов: 1-2 ИНДЕКС К ПОЗИЦИИ(справочно): 1 Индексы на 1 кв. 2011 года НП "Строители Урала" ОЗП=11,53; ЭМ=4,8; ЗПМ=11,53; МАТ=4,69 | 100 м3 уплотненного грунта | 0.0415 | 417.61 | 106.88 | 310.73 | 30.58 | 17 | 4 | 13 | 1
ДЩ-14 (2шт)
124 | ФЕР01-01-014-06 | Разработка грунта с погрузкой на автомобили-самосвалы экскаваторами с ковшом вместимостью: 0,25 м3, группа грунтов 3 ИНДЕКС К ПОЗИЦИИ(справочно): 1 Индексы на 1 кв. 2011 года НП "Строители Урала" ОЗП=11,53; ЭМ=4,8; ЗПМ=11,53; МАТ=4,69 | 1000 м3 грунта | 0.345 | 8925.7 | 340.24 | 8580.04 | 1500.74 | 3079 | 117 | 2960 | 518
125 | ФЕР27-04-001-02 | Устройство подстилающих и выравнивающих слоев оснований: из песчано-гравийной смеси, дресвы 9 701,84 = 2 381,84 + 122 x 60,00 ИНДЕКС К ПОЗИЦИИ(справочно): 1 Индексы на 1 кв. 2011 года НП "Строители Урала" ОЗП=11,53; ЭМ=4,8; ЗПМ=11,53; МАТ=4,69 | 100 м3 материала основания (в плотном теле) | 0.10328 | 9701.84 | 126.07 | 2238.69 | 187.94 | 1002 | 13 | 231 | 19
З | 1. 408-0200 | Смесь песчано-гравийная природная | м3 | 122 12,6 | 60 |  |  |  | 756.01
Уд | 2. 408-0200 | Смесь песчано-гравийная природная | м3 | 0 | 60
126 | ФЕР22-01-011-11 | Укладка стальных водопроводных труб с гидравлическим испытанием диаметром: 500 мм ИНДЕКС К ПОЗИЦИИ(справочно): 1 Индексы на 1 кв. 2011 года НП "Строители Урала" ОЗП=11,53; ЭМ=4,8; ЗПМ=11,53; МАТ=4,69 | 1 км трубопровода | 0.019 | 824233.48 | 10070.55 | 34526.34 | 3756.98 | 15660 | 191 | 656 | 71
127 | ФЕР22-02-001-11 | Нанесение нормальной антикоррозионной битумно-резиновой или битумно-полимерной изоляции на стальные трубопроводы диаметром: 500 мм ИНДЕКС К ПОЗИЦИИ(справочно): 1 Индексы на 1 кв. 2011 года НП "Строители Урала" ОЗП=11,53; ЭМ=4,8; ЗПМ=11,53; МАТ=4,69 | 1 км трубопровода | 0.019 | 32682.2 | 2406.11 | 19560.52 | 1674.04 | 621 | 46 | 372 | 32
128 | ФССЦ-101-1747 | Рубероид морозостойкий РПМ-300 ИНДЕКС К ПОЗИЦИИ(справочно): 1 Индексы на 1 кв. 2011 года НП "Строители Урала" ОЗП=11,53; ЭМ=4,8; ЗПМ=11,53; МАТ=4,69 | м2 | 39.71 | 6.08 |  |  |  | 241
129 | ФССЦ-101-0594 | Мастика битумная кровельная горячая ИНДЕКС К ПОЗИЦИИ(справочно): 1 Индексы на 1 кв. 2011 года НП "Строители Урала" ОЗП=11,53; ЭМ=4,8; ЗПМ=11,53; МАТ=4,69 | т | 0.1355 | 3390 |  |  |  | 459
130 | ФЕР27-08-001-05 | Устройство укрепительных полос из щебня шириной 0,5 и 0,75 м, толщиной 10 см (откос) ИНДЕКС К ПОЗИЦИИ(справочно): 1 Индексы на 1 кв. 2011 года НП "Строители Урала" ОЗП=11,53; ЭМ=4,8; ЗПМ=11,53; МАТ=4,69 | 1000 м2 покрытия полосы и обочин | 0.00692 | 38375.05 | 1712.26 | 10436.5 | 1312.71 | 266 | 12 | 72 | 9
131 | ФЕР27-08-001-07 | Устройство укрепительных полос из монолитного цементобетона толщиной 20 см, шириной: 0,75 м (откос) ИНДЕКС К ПОЗИЦИИ(справочно): 1 Индексы на 1 кв. 2011 года НП "Строители Урала" ОЗП=11,53; ЭМ=4,8; ЗПМ=11,53; МАТ=4,69 | 1000 м2 покрытия полосы и обочин | 0.00544 | 194142.22 | 1174.2 | 3729.13 | 270.82 | 1056 | 6 | 20 | 1
132 | ФЕР27-08-001-09 | На каждый 1 см изменения толщины слоя добавлять или исключать к расценке: 27-08-001-07 (откос) КОЭФ. К ПОЗИЦИИ: толщина до 15 см ПЗ=5 (ОЗП=5; ЭМ=5 к расх.; ЗПМ=5; МАТ=5 к расх.; ТЗ=5; ТЗМ=5) ИНДЕКС К ПОЗИЦИИ(справочно): 1 Индексы на 1 кв. 2011 года НП "Строители Урала" ОЗП=11,53; ЭМ=4,8; ЗПМ=11,53; МАТ=4,69 | 1000 м2 покрытия полосы и обочин | -0.00544 | 47450.15 | 181.3 | 759.85 | 54 | -258 | -1 | -4
133 | ФЕР27-08-001-05 | Устройство укрепительных полос из щебня шириной 0,5 и 0,75 м, толщиной 10 см (русло) ИНДЕКС К ПОЗИЦИИ(справочно): 1 Индексы на 1 кв. 2011 года НП "Строители Урала" ОЗП=11,53; ЭМ=4,8; ЗПМ=11,53; МАТ=4,69 | 1000 м2 покрытия полосы и обочин | 0.00784 | 38375.05 | 1712.26 | 10436.5 | 1312.71 | 301 | 13 | 82 | 10
134 | ФЕР27-08-001-08 | Устройство укрепительных полос из монолитного цементобетона толщиной 20 см, шириной: 1 м (русло) ИНДЕКС К ПОЗИЦИИ(справочно): 1 Индексы на 1 кв. 2011 года НП "Строители Урала" ОЗП=11,53; ЭМ=4,8; ЗПМ=11,53; МАТ=4,69 | 1000 м2 покрытия полосы и обочин | 0.00612 | 193620.21 | 1061.48 | 3332.26 | 243.26 | 1185 | 6 | 20 | 1
135 | ФЕР01-01-033-02 | Засыпка траншей и котлованов с перемещением грунта до 5 м бульдозерами мощностью: 59 кВт (80 л.с.), группа грунтов 2 ИНДЕКС К ПОЗИЦИИ(справочно): 1 Индексы на 1 кв. 2011 года НП "Строители Урала" ОЗП=11,53; ЭМ=4,8; ЗПМ=11,53; МАТ=4,69 | 1000 м3 грунта | 0.0083 | 544.53 |  | 544.53 | 119.75 | 5 |  | 5 | 1
136 | ФЕР01-02-005-01 | Уплотнение грунта пневматическими трамбовками, группа грунтов: 1-2 ИНДЕКС К ПОЗИЦИИ(справочно): 1 Индексы на 1 кв. 2011 года НП "Строители Урала" ОЗП=11,53; ЭМ=4,8; ЗПМ=11,53; МАТ=4,69 | 100 м3 уплотненного грунта | 0.083 | 417.61 | 106.88 | 310.73 | 30.58 | 35 | 9 | 26 | 3
ДЩ-15 (2шт)
137 | ФЕР01-01-014-06 | Разработка грунта с погрузкой на автомобили-самосвалы экскаваторами с ковшом вместимостью: 0,25 м3, группа грунтов 3 ИНДЕКС К ПОЗИЦИИ(справочно): 1 Индексы на 1 кв. 2011 года НП "Строители Урала" ОЗП=11,53; ЭМ=4,8; ЗПМ=11,53; МАТ=4,69 | 1000 м3 грунта | 0.345 | 8925.7 | 340.24 | 8580.04 | 1500.74 | 3079 | 117 | 2960 | 518
138 | ФЕР27-04-001-02 | Устройство подстилающих и выравнивающих слоев оснований: из песчано-гравийной смеси, дресвы 9 701,84 = 2 381,84 + 122 x 60,00 ИНДЕКС К ПОЗИЦИИ(справочно): 1 Индексы на 1 кв. 2011 года НП "Строители Урала" ОЗП=11,53; ЭМ=4,8; ЗПМ=11,53; МАТ=4,69 | 100 м3 материала основания (в плотном теле) | 0.10328 | 9701.84 | 126.07 | 2238.69 | 187.94 | 1002 | 13 | 231 | 19
З | 1. 408-0200 | Смесь песчано-гравийная природная | м3 | 122 12,6 | 60 |  |  |  | 756.01
Уд | 2. 408-0200 | Смесь песчано-гравийная природная | м3 | 0 | 60
139 | ФЕР22-01-011-11 | Укладка стальных водопроводных труб с гидравлическим испытанием диаметром: 500 мм ИНДЕКС К ПОЗИЦИИ(справочно): 1 Индексы на 1 кв. 2011 года НП "Строители Урала" ОЗП=11,53; ЭМ=4,8; ЗПМ=11,53; МАТ=4,69 | 1 км трубопровода | 0.019 | 824233.48 | 10070.55 | 34526.34 | 3756.98 | 15660 | 191 | 656 | 71
140 | ФЕР22-02-001-11 | Нанесение нормальной антикоррозионной битумно-резиновой или битумно-полимерной изоляции на стальные трубопроводы диаметром: 500 мм ИНДЕКС К ПОЗИЦИИ(справочно): 1 Индексы на 1 кв. 2011 года НП "Строители Урала" ОЗП=11,53; ЭМ=4,8; ЗПМ=11,53; МАТ=4,69 | 1 км трубопровода | 0.019 | 32682.2 | 2406.11 | 19560.52 | 1674.04 | 621 | 46 | 372 | 32
141 | ФССЦ-101-1747 | Рубероид морозостойкий РПМ-300 ИНДЕКС К ПОЗИЦИИ(справочно): 1 Индексы на 1 кв. 2011 года НП "Строители Урала" ОЗП=11,53; ЭМ=4,8; ЗПМ=11,53; МАТ=4,69 | м2 | 39.71 | 6.08 |  |  |  | 241
142 | ФССЦ-101-0594 | Мастика битумная кровельная горячая ИНДЕКС К ПОЗИЦИИ(справочно): 1 Индексы на 1 кв. 2011 года НП "Строители Урала" ОЗП=11,53; ЭМ=4,8; ЗПМ=11,53; МАТ=4,69 | т | 0.1355 | 3390 |  |  |  | 459
143 | ФЕР27-08-001-05 | Устройство укрепительных полос из щебня шириной 0,5 и 0,75 м, толщиной 10 см (откос) ИНДЕКС К ПОЗИЦИИ(справочно): 1 Индексы на 1 кв. 2011 года НП "Строители Урала" ОЗП=11,53; ЭМ=4,8; ЗПМ=11,53; МАТ=4,69 | 1000 м2 покрытия полосы и обочин | 0.00692 | 38375.05 | 1712.26 | 10436.5 | 1312.71 | 266 | 12 | 72 | 9
144 | ФЕР27-08-001-07 | Устройство укрепительных полос из монолитного цементобетона толщиной 20 см, шириной: 0,75 м (откос) ИНДЕКС К ПОЗИЦИИ(справочно): 1 Индексы на 1 кв. 2011 года НП "Строители Урала" ОЗП=11,53; ЭМ=4,8; ЗПМ=11,53; МАТ=4,69 | 1000 м2 покрытия полосы и обочин | 0.00544 | 194142.22 | 1174.2 | 3729.13 | 270.82 | 1056 | 6 | 20 | 1
145 | ФЕР27-08-001-09 | На каждый 1 см изменения толщины слоя добавлять или исключать к расценке: 27-08-001-07 (откос) КОЭФ. К ПОЗИЦИИ: толщина до 15 см ПЗ=5 (ОЗП=5; ЭМ=5 к расх.; ЗПМ=5; МАТ=5 к расх.; ТЗ=5; ТЗМ=5) ИНДЕКС К ПОЗИЦИИ(справочно): 1 Индексы на 1 кв. 2011 года НП "Строители Урала" ОЗП=11,53; ЭМ=4,8; ЗПМ=11,53; МАТ=4,69 | 1000 м2 покрытия полосы и обочин | -0.00544 | 47450.15 | 181.3 | 759.85 | 54 | -258 | -1 | -4
146 | ФЕР27-08-001-05 | Устройство укрепительных полос из щебня шириной 0,5 и 0,75 м, толщиной 10 см (русло) ИНДЕКС К ПОЗИЦИИ(справочно): 1 Индексы на 1 кв. 2011 года НП "Строители Урала" ОЗП=11,53; ЭМ=4,8; ЗПМ=11,53; МАТ=4,69 | 1000 м2 покрытия полосы и обочин | 0.00784 | 38375.05 | 1712.26 | 10436.5 | 1312.71 | 301 | 13 | 82 | 10
147 | ФЕР27-08-001-08 | Устройство укрепительных полос из монолитного цементобетона толщиной 20 см, шириной: 1 м (русло) ИНДЕКС К ПОЗИЦИИ(справочно): 1 Индексы на 1 кв. 2011 года НП "Строители Урала" ОЗП=11,53; ЭМ=4,8; ЗПМ=11,53; МАТ=4,69 | 1000 м2 покрытия полосы и обочин | 0.00612 | 193620.21 | 1061.48 | 3332.26 | 243.26 | 1185 | 6 | 20 | 1
148 | ФЕР01-01-033-02 | Засыпка траншей и котлованов с перемещением грунта до 5 м бульдозерами мощностью: 59 кВт (80 л.с.), группа грунтов 2 ИНДЕКС К ПОЗИЦИИ(справочно): 1 Индексы на 1 кв. 2011 года НП "Строители Урала" ОЗП=11,53; ЭМ=4,8; ЗПМ=11,53; МАТ=4,69 | 1000 м3 грунта | 0.0083 | 544.53 |  | 544.53 | 119.75 | 5 |  | 5 | 1
149 | ФЕР01-02-005-01 | Уплотнение грунта пневматическими трамбовками, группа грунтов: 1-2 ИНДЕКС К ПОЗИЦИИ(справочно): 1 Индексы на 1 кв. 2011 года НП "Строители Урала" ОЗП=11,53; ЭМ=4,8; ЗПМ=11,53; МАТ=4,69 | 100 м3 уплотненного грунта | 0.083 | 417.61 | 106.88 | 310.73 | 30.58 | 35 | 9 | 26 | 3
ДР 3 (2шт)
150 | ФЕР01-01-014-06 | Разработка грунта с погрузкой на автомобили-самосвалы экскаваторами с ковшом вместимостью: 0,25 м3, группа грунтов 3 ИНДЕКС К ПОЗИЦИИ(справочно): 1 Индексы на 1 кв. 2011 года НП "Строители Урала" ОЗП=11,53; ЭМ=4,8; ЗПМ=11,53; МАТ=4,69 | 1000 м3 грунта | 0.045 | 8925.7 | 340.24 | 8580.04 | 1500.74 | 402 | 15 | 386 | 68
151 | ФЕР27-04-001-02 | Устройство подстилающих и выравнивающих слоев оснований: из песчано-гравийной смеси, дресвы 9 701,84 = 2 381,84 + 122 x 60,00 ИНДЕКС К ПОЗИЦИИ(справочно): 1 Индексы на 1 кв. 2011 года НП "Строители Урала" ОЗП=11,53; ЭМ=4,8; ЗПМ=11,53; МАТ=4,69 | 100 м3 материала основания (в плотном теле) | 0.13508 | 9701.84 | 126.07 | 2238.69 | 187.94 | 1311 | 17 | 302 | 25
З | 1. 408-0200 | Смесь песчано-гравийная природная | м3 | 122 16,48 | 60 |  |  |  | 988.79
Уд | 2. 408-0200 | Смесь песчано-гравийная природная | м3 | 0 | 60
152 | ФЕР22-01-011-11 | Укладка стальных водопроводных труб с гидравлическим испытанием диаметром: 500 мм ИНДЕКС К ПОЗИЦИИ(справочно): 1 Индексы на 1 кв. 2011 года НП "Строители Урала" ОЗП=11,53; ЭМ=4,8; ЗПМ=11,53; МАТ=4,69 | 1 км трубопровода | 0.026 | 824233.48 | 10070.55 | 34526.34 | 3756.98 | 21430 | 262 | 898 | 98
153 | ФЕР22-02-001-11 | Нанесение нормальной антикоррозионной битумно-резиновой или битумно-полимерной изоляции на стальные трубопроводы диаметром: 500 мм ИНДЕКС К ПОЗИЦИИ(справочно): 1 Индексы на 1 кв. 2011 года НП "Строители Урала" ОЗП=11,53; ЭМ=4,8; ЗПМ=11,53; МАТ=4,69 | 1 км трубопровода | 0.026 | 32682.2 | 2406.11 | 19560.52 | 1674.04 | 850 | 63 | 509 | 44
154 | ФССЦ-101-1747 | Рубероид морозостойкий РПМ-300 ИНДЕКС К ПОЗИЦИИ(справочно): 1 Индексы на 1 кв. 2011 года НП "Строители Урала" ОЗП=11,53; ЭМ=4,8; ЗПМ=11,53; МАТ=4,69 | м2 | 54.34 | 6.08 |  |  |  | 330
155 | ФССЦ-101-0594 | Мастика битумная кровельная горячая ИНДЕКС К ПОЗИЦИИ(справочно): 1 Индексы на 1 кв. 2011 года НП "Строители Урала" ОЗП=11,53; ЭМ=4,8; ЗПМ=11,53; МАТ=4,69 | т | 0.1854 | 3390 |  |  |  | 629
156 | ФЕР27-08-001-05 | Устройство укрепительных полос из щебня шириной 0,5 и 0,75 м, толщиной 10 см (откос) ИНДЕКС К ПОЗИЦИИ(справочно): 1 Индексы на 1 кв. 2011 года НП "Строители Урала" ОЗП=11,53; ЭМ=4,8; ЗПМ=11,53; МАТ=4,69 | 1000 м2 покрытия полосы и обочин | 0.00692 | 38375.05 | 1712.26 | 10436.5 | 1312.71 | 266 | 12 | 72 | 9
157 | ФЕР27-08-001-07 | Устройство укрепительных полос из монолитного цементобетона толщиной 20 см, шириной: 0,75 м (откос) ИНДЕКС К ПОЗИЦИИ(справочно): 1 Индексы на 1 кв. 2011 года НП "Строители Урала" ОЗП=11,53; ЭМ=4,8; ЗПМ=11,53; МАТ=4,69 | 1000 м2 покрытия полосы и обочин | 0.00544 | 194142.22 | 1174.2 | 3729.13 | 270.82 | 1056 | 6 | 20 | 1
158 | ФЕР27-08-001-09 | На каждый 1 см изменения толщины слоя добавлять или исключать к расценке: 27-08-001-07 (откос) КОЭФ. К ПОЗИЦИИ: толщина до 15 см ПЗ=5 (ОЗП=5; ЭМ=5 к расх.; ЗПМ=5; МАТ=5 к расх.; ТЗ=5; ТЗМ=5) ИНДЕКС К ПОЗИЦИИ(справочно): 1 Индексы на 1 кв. 2011 года НП "Строители Урала" ОЗП=11,53; ЭМ=4,8; ЗПМ=11,53; МАТ=4,69 | 1000 м2 покрытия полосы и обочин | -0.00544 | 47450.15 | 181.3 | 759.85 | 54 | -258 | -1 | -4
159 | ФЕР27-08-001-05 | Устройство укрепительных полос из щебня шириной 0,5 и 0,75 м, толщиной 10 см (русло) ИНДЕКС К ПОЗИЦИИ(справочно): 1 Индексы на 1 кв. 2011 года НП "Строители Урала" ОЗП=11,53; ЭМ=4,8; ЗПМ=11,53; МАТ=4,69 | 1000 м2 покрытия полосы и обочин | 0.00784 | 38375.05 | 1712.26 | 10436.5 | 1312.71 | 301 | 13 | 82 | 10
160 | ФЕР27-08-001-08 | Устройство укрепительных полос из монолитного цементобетона толщиной 20 см, шириной: 1 м (русло) ИНДЕКС К ПОЗИЦИИ(справочно): 1 Индексы на 1 кв. 2011 года НП "Строители Урала" ОЗП=11,53; ЭМ=4,8; ЗПМ=11,53; МАТ=4,69 | 1000 м2 покрытия полосы и обочин | 0.00306 | 193620.21 | 1061.48 | 3332.26 | 243.26 | 592 | 3 | 10 | 1
161 | ФЕР01-01-033-02 | Засыпка траншей и котлованов с перемещением грунта до 5 м бульдозерами мощностью: 59 кВт (80 л.с.), группа грунтов 2 ИНДЕКС К ПОЗИЦИИ(справочно): 1 Индексы на 1 кв. 2011 года НП "Строители Урала" ОЗП=11,53; ЭМ=4,8; ЗПМ=11,53; МАТ=4,69 | 1000 м3 грунта | 0.0083 | 544.53 |  | 544.53 | 119.75 | 5 |  | 5 | 1
162 | ФЕР01-02-005-01 | Уплотнение грунта пневматическими трамбовками, группа грунтов: 1-2 ИНДЕКС К ПОЗИЦИИ(справочно): 1 Индексы на 1 кв. 2011 года НП "Строители Урала" ОЗП=11,53; ЭМ=4,8; ЗПМ=11,53; МАТ=4,69 | 100 м3 уплотненного грунта | 0.083 | 417.61 | 106.88 | 310.73 | 30.58 | 35 | 9 | 26 | 3
Итого прямые затраты по смете в ценах 2001г. | [8 empty] | 655465 | 16043 | 114123 | 13773
Итого прямые затраты по смете с учетом индексов, в текущих ценах | [8 empty] | 3196418 | 184976 | 547790 | 158802
Накладные расходы | [8 empty] | 333151
В том числе, справочно:
80%*0,85 ФОТ (от 49983) (Поз. 2) | [8 empty] | 33988
95%*0,85 ФОТ (от 114239) (Поз. 1, 6-7, 18-20, 31-33, 44-46, 57-59, 70-72, 83-85, 96-98, 109-111, 122-124, 135-137, 148-150, 161-162) | [8 empty] | 92248
130%*0,85 ФОТ (от 96171) (Поз. 9-12, 22-25, 35-38, 48-51, 61-64, 74-77, 87-90, 100-103, 113-116, 126-129, 139-142, 152-155) | [8 empty] | 106269
142%*0,85 ФОТ (от 83385) (Поз. 3-4, 8, 13-17, 21, 26-30, 34, 39-43, 47, 52-56, 60, 65-69, 73, 78-82, 86, 91-95, 99, 104-108, 112, 117-121, 125, 130-134, 138, 143-147, 151, 156-160) | [8 empty] | 100646
Сметная прибыль | [8 empty] | 195537
В том числе, справочно:
45%*0,8 ФОТ (от 49983) (Поз. 2) | [8 empty] | 17994
50%*0,8 ФОТ (от 114239) (Поз. 1, 6-7, 18-20, 31-33, 44-46, 57-59, 70-72, 83-85, 96-98, 109-111, 122-124, 135-137, 148-150, 161-162) | [8 empty] | 45696
89%*0,8 ФОТ (от 96171) (Поз. 9-12, 22-25, 35-38, 48-51, 61-64, 74-77, 87-90, 100-103, 113-116, 126-129, 139-142, 152-155) | [8 empty] | 68474
95%*0,8 ФОТ (от 83385) (Поз. 3-4, 8, 13-17, 21, 26-30, 34, 39-43, 47, 52-56, 60, 65-69, 73, 78-82, 86, 91-95, 99, 104-108, 112, 117-121, 125, 130-134, 138, 143-147, 151, 156-160) | [8 empty] | 63373
Итоги по смете:
Земляные работы, выполняемые механизированным способом | [8 empty] | 379505
Земляные работы, выполняемые ручным способом | [8 empty] | 101965
Автомобильные дороги | [8 empty] | 990035
Перевозка грузов автомобильным транспортом | [8 empty] | 85027
Наружные сети водопровода, канализации, теплоснабжения, газопровода | [8 empty] | 2168574
Итого | [8 empty] | 3725106
В том числе:
Материалы | [8 empty] | 2463652
Машины и механизмы | [8 empty] | 547790
ФОТ | [8 empty] | 343778
Накладные расходы | [8 empty] | 333151
Сметная прибыль | [8 empty] | 195537
ВСЕГО по смете | [8 empty] | 3725106
Составил