## Локальная смета
СОГЛАСОВАНО: | [6 empty] | УТВЕРЖДАЮ:
И.о. директора МУ "Пермблагоустройство"
________________________ Чувашов М.В.
________________ | [6 empty] | "______ " ______________________2011 г.
" _____ " ________________ 200_ г.
Строительство кладбища "Восточное" с крематорием
(наименование стройки)
ЛОКАЛЬНЫЙ СМЕТНЫЙ РАСЧЕТ № 2-11
(локальная смета)
| на | Засыпка кварталов
(наименование работ и затрат, наименование объекта)
Основание:
|  | Сметная стоимость строительных работ _______________________________________________________________________________________________ |  | ___________________________96478 |  | руб.
|  | Средства на оплату труда _______________________________________________________________________________________________ |  | ___________________________31119 |  | руб.
|  | Сметная трудоемкость _______________________________________________________________________________________________ |  | _______________________________________________________________________________________________0 |  | чел.час
Составлен(а) в текущих (прогнозных) ценах по состоянию на 1 квартал 2011 г.
№ пп | Обоснование | Наименование | Ед. изм. | Кол. | Стоимость единицы, руб. |  |  |  | Общая стоимость, руб.
[5 empty] | Всего | В том числе |  |  | Всего | В том числе
[6 empty] | Осн.З/п | Эк.Маш. | З/пМех |  | Осн.З/п | Эк.Маш. | З/пМех
1 | 2 | 3 | 4 | 5 | 6 | 7 | 8 | 9 | 10 | 11 | 12 | 13
Раздел 1. Засыпка верховьев лога
1 | ФЕР01-01-030-02 | Разработка грунта с перемещением до 10 м бульдозерами мощностью: 59 кВт (80 л.с.), группа грунтов 2 ИНДЕКС К ПОЗИЦИИ(справочно): 1 Индексы на 1 кв. 2011 года НП "Строители Урала" ОЗП=11,53; ЭМ=4,8; ЗПМ=11,53; МАТ=4,69 | 1000 м3 грунта | 3.85 | 776.58 |  | 776.58 | 170.78 | 2990 |  | 2990 | 658
2 | ФЕР01-01-030-10 | При перемещении грунта на каждые последующие 10 м добавлять: к расценке 01-01-030-02 КОЭФ. К ПОЗИЦИИ: до 30метров ПЗ=2 (ОЗП=2; ЭМ=2 к расх.; ЗПМ=2; МАТ=2 к расх.; ТЗ=2; ТЗМ=2) ИНДЕКС К ПОЗИЦИИ(справочно): 1 Индексы на 1 кв. 2011 года НП "Строители Урала" ОЗП=11,53; ЭМ=4,8; ЗПМ=11,53; МАТ=4,69 | 1000 м3 грунта | 3.85 | 1328.48 |  | 1328.48 | 292.14 | 5115 |  | 5115 | 1125
3 | ФЕР01-01-033-02 | Засыпка траншей и котлованов с перемещением грунта до 5 м бульдозерами мощностью: 59 кВт (80 л.с.), группа грунтов 2 ИНДЕКС К ПОЗИЦИИ(справочно): 1 Индексы на 1 кв. 2011 года НП "Строители Урала" ОЗП=11,53; ЭМ=4,8; ЗПМ=11,53; МАТ=4,69 | 1000 м3 грунта | 3.85 | 544.53 |  | 544.53 | 119.75 | 2096 |  | 2096 | 461
4 | ФЕР01-01-033-08 | При перемещении грунта на каждые последующие 5 м добавлять: к расценке 01-01-033-02 КОЭФ. К ПОЗИЦИИ: до 15 метров ПЗ=2 (ОЗП=2; ЭМ=2 к расх.; ЗПМ=2; МАТ=2 к расх.; ТЗ=2; ТЗМ=2) ИНДЕКС К ПОЗИЦИИ(справочно): 1 Индексы на 1 кв. 2011 года НП "Строители Урала" ОЗП=11,53; ЭМ=4,8; ЗПМ=11,53; МАТ=4,69 | 1000 м3 грунта | 3.85 | 537.78 |  | 537.78 | 118.26 | 2070 |  | 2070 | 455
Итого прямые затраты по смете в ценах 2001г. | [8 empty] | 12271 |  | 12271 | 2699
Итого прямые затраты по смете с учетом индексов, в текущих ценах | [8 empty] | 58901 |  | 58901 | 31119
Накладные расходы | [8 empty] | 25129
В том числе, справочно:
95%*0,85 ФОТ (от 31119) (Поз. 1-4) | [8 empty] | 25129
Сметная прибыль | [8 empty] | 12448
В том числе, справочно:
50%*0,8 ФОТ (от 31119) (Поз. 1-4) | [8 empty] | 12448
Итоги по смете:
Земляные работы, выполняемые механизированным способом | [8 empty] | 96478
Итого | [8 empty] | 96478
В том числе:
Машины и механизмы | [8 empty] | 58901
ФОТ | [8 empty] | 31119
Накладные расходы | [8 empty] | 25129
Сметная прибыль | [8 empty] | 12448
ВСЕГО по смете | [8 empty] | 96478
Составил