## Локальная смета
СОГЛАСОВАНО: | [12 empty] | УТВЕРЖДАЮ:
______________ | [12 empty] | _______________
" _____ " ________________ 201_ г. | [12 empty] | "______ " _______________201_ г.
Капитальный ремонт памятника архитектуры "Здание , где в школе учился А.А. Коротков" (1922-1925 г.г.) расположенного по адресу: г. Пермь, ул. Ленина и Г. Звезда, д. 31/15, МОУ "Гимназия № 17" (наименование стройки)
ЛОКАЛЬНЫЙ СМЕТНЫЙ РАСЧЕТ №
(локальная смета)
|  | на | капитальный ремонт, замена дверных блоков, литер В
(наименование работ и затрат, наименование объекта)
Основание: 226/31-АС лист 35
|  |  | Сметная стоимость строительных работ _______________________________________________________________________________________________ | [5 empty] | ___________________________826,031 |  | тыс. руб.
|  |  | Средства на оплату труда _______________________________________________________________________________________________ | [5 empty] | ___________________________29,867 |  | тыс. руб.
|  |  | Сметная трудоемкость _______________________________________________________________________________________________ | [5 empty] | _______________________________________________________________________________________________278,8 |  | чел.час
Составлен(а) в текущих (прогнозных) ценах по состоянию на 4 квартал 2010 г.
№ пп | Обоснование | Наименование | Ед. изм. | Кол. | Стоимость единицы, руб. |  |  |  | Общая стоимость, руб. |  |  |  | Т/з осн. раб.на ед. | Т/з осн. раб. Всего | Т/з мех. на ед. | Т/з мех. Всего
[5 empty] | Всего | В том числе |  |  | Всего | В том числе
[6 empty] | Осн.З/п | Эк.Маш | З/пМех |  | Осн.З/п | Эк.Маш | З/пМех
1 | 2 | 3 | 4 | 5 | 6 | 7 | 8 | 9 | 10 | 11 | 12 | 13 | 14 | 15 | 16 | 17
Раздел 1. Новый Раздел
1 | ФЕР46-04-012-03 | Разборка деревянных заполнений проемов: дверных и воротных | 100 м2 | 0.4389 | 1082.58 | 840.63 | 241.95 | 89.78 | 475.14 | 368.95 | 106.19 | 39.4 | 103.91 | 45.61 | 7.74 | 3.4
2 | ФЕР09-06-001-01 | Демонтаж констркций дверных блоков | 1 т конструкций | 0.086 | 626.47 | 534.35 | 92.12 | 4.63 | 53.88 | 45.96 | 7.92 | 0.4 | 62.64 | 5.39 | 0.34 | 0.03
Раздел 2. Монтаж дверных блоков
3 | ФЕР10-01-039-01 | Установка блоков в наружных и внутренних дверных проемах: в каменных стенах, площадь проема до 3 м2 | 100 м2 проемов | 0.0902 | 25031.88 | 957.29 | 1250.29 | 153.23 | 2257.88 | 86.35 | 112.78 | 13.82 | 104.28 | 9.41 | 11.35 | 1.02
4 | 203-0223 | Блоки дверные с рамочными полотнами однопольные ДН 21-10, пл.2.05 м2; ДН 24-10, пл.2.35 м2 | м2 | -9.02 | 207 |  |  |  | -1867.14
5 | Коммерческое предложение ИП Кучуков Ф.С | Блоки дверные индивидуального изготовления (массив), окрашенные. (размеры по ГОСТ) (9000 : 1,18 : 4,55 *(1,02*1,045) =1785,25) | м2 | 9.02 | 1785.25 |  |  |  | 16102.96
6 | ФЕР10-01-039-01 | Установка блоков в наружных и внутренних дверных проемах: в каменных стенах, площадь проема до 3 м2 | 100 м2 проемов | 0.1827 | 25031.88 | 957.29 | 1250.29 | 153.23 | 4573.32 | 174.9 | 228.43 | 28 | 104.28 | 19.05 | 11.35 | 2.07
7 | 203-0223 | Блоки дверные с рамочными полотнами однопольные ДН21-10, площадь 2,05 м2; ДН24-10, площадь 2,35 м2 | м2 | -18.27 | 207 |  |  |  | -3781.89
8 | Коммерческое предложение ИП Кучуков Ф.С | Блоки дверные из массива дерева индивидуального изготовления, окрашенные (нестандартных размеров) (10 000 : 1,18 : 4,55 * (1,02 * 1,045) = 1983,61) | м2 | 18.27 | 1983.61 |  |  |  | 36240.55
9 | ФЕР10-01-039-02 | Установка блоков в наружных и внутренних дверных проемах: в каменных стенах, площадь проема более 3 м2 | 100 м2 проемов | 0.19575 | 24010.19 | 873.45 | 984.88 | 114.08 | 4699.99 | 170.98 | 192.79 | 22.33 | 92.92 | 18.19 | 8.45 | 1.65
10 | 203-0225 | Блоки дверные с рамочными полотнами однопольные ДН21-15А, площадь 3,07 м2; ДН24-15А, площадь 3,52 м2 | м2 | -19.575 | 207 |  |  |  | -4052.02
11 | Коммерческое предложение ИП Кучуков Ф.С | Блоки дверные из массива дерева индивидуального изготовления, окрашенные (нестандартных размеров) (10 000 : 1,18 : 4,55 * (1,02 * 1,045) = 1983,61) | м2 | 19.575 | 1983.61 |  |  |  | 38829.17
12 | ФЕР26-01-042-01 | Установка дверей противопожарных | 100 м2 проемов по наружному обводу коробок | 0.0646 | 28498.47 | 2484.53 | 699.59 |  | 1841 | 160.5 | 45.19 |  | 291.27 | 18.82
13 | Коммерческое предложение ИП Кротов А.А. | Блоки дверные металлические противопожарные(10 500 : 1,18 : 4,55 *(1,02*1,045) = 2 082,79 | м2 | 6.46 | 2082.79 |  |  |  | 13454.82
14 | ФЕР09-04-009-04 прим | Монтаж блоков дверных: из алюминиевых многокамерных профилей с герметичными стеклопакетами | 100 м2 | 0.1512 | 23742.17 | 4344.17 | 1978.56 | 265.7 | 3589.82 | 656.84 | 299.16 | 40.17 | 437.92 | 66.21 | 18.49 | 2.8
15 | 101-1836 | Стеклопакеты двухслойные из неполированного стекла толщиной 4 мм | м2 | -14.21 | 184.64 |  |  |  | -2623.73
16 | Коммерческое предложение ООО "Равновесие" | Блоки дверные из алюминиевого профиля общей площадью 1,26 м2 (д-8*) (15 798,33 : 1,18 : 4,55 * (1,02 * 1,065) = 3 133,77) | комплект | 12 | 3133.77 |  |  |  | 37605.24
17 | ФЕР09-03-046-01 | Монтаж перегородок: из алюминиевых сплавов сборно-разборных. (кабинки) | 100 м2 | 0.295 | 4117.26 | 3267.69 | 573.7 | 29.7 | 1214.59 | 963.97 | 169.24 | 8.76 | 324.82 | 95.82 | 2.2 | 0.65
18 | Коммерческое предложение ООО "Равновесие" | Блоки перегородок (кабинки) из алюминиевого профиля (10 225,28 : 2,6 : 1,18 : 4,55* (1,02 * 1,045) = 780,11) | м2 | 24.8 | 780.11 |  |  |  | 19346.73
Раздел 3. Вывоз строительного мусора
19 | ФСЦП311-01-146-1 | Мусор строительный с погрузкой вручную: погрузка | тонна | 0.524 | 32.93 | 4.15 | 28.78 |  | 17.26 | 2.17 | 15.09 |  | 0.58 | 0.3
20 | ФСЦП310-3027-1 | Перевозка грузов автомобилями-самосвалами грузоподъемностью 10 т работающих вне карьера: расстояние перевозки 27 км; нормативное время пробега 1,777 час; класс груза 1 | 1 тонна | 0.524 | 17.59 |  | 17.59 |  | 9.22 |  | 9.22
Итого прямые затраты по смете в ценах 2001г. | [8 empty] | 167986.79 | 2630.62 | 1186.01 | 152.88 |  | 278.8 |  | 11.62
Итого прямые затраты по смете с учетом коэффициентов к итогам | [8 empty] | 781335.3 | 28226.55 | 6134.53 | 1640.4 |  | 278.8 |  | 11.62
В том числе, справочно:
Коэф. 4 квартал 2010 ОЗП=10,73; ЭМ-ЗПМ=4,35; ЗПМ=10,73; МАТ=4,55 (Поз. 1-2, 13-18, 3-12, 19-20) | [8 empty] | 613348.51 | 25595.93 | 4948.51 | 1487.52
Накладные расходы | [8 empty] | 24893.58
В том числе, справочно:
90%*0.9 * 0,94 ФОТ (от 18413,75) (Поз. 2, 13-18) | [8 empty] | 14020.23
100%*0,94 ФОТ (от 23,28) (Поз. 19) | [8 empty] | 21.88
100%*0.9 * 0,94 ФОТ (от 1722,17) (Поз. 12) | [8 empty] | 1456.96
110%*0.9 * 0,94 ФОТ (от 4381,59) (Поз. 1) | [8 empty] | 4077.51
118%*0.9 * 0,94 ФОТ (от 5326,16) (Поз. 3-11) | [8 empty] | 5317
Сметная прибыль | [8 empty] | 19801.8
В том числе, справочно:
60% ФОТ (от 23,28) (Поз. 19) | [8 empty] | 13.97
63%*0.85 ФОТ (от 5326,16) (Поз. 3-11) | [8 empty] | 2852.16
70%*0.85 ФОТ (от 6103,76) (Поз. 1, 12) | [8 empty] | 3631.74
85%*0.85 ФОТ (от 18413,75) (Поз. 2, 13-18) | [8 empty] | 13303.93
Итоги по смете:
Работы по реконструкции зданий и сооружений (усиление и замена существующих конструкций, разборка и возведение отдельных конструктивных элементов) | [8 empty] | 11356.69 |  |  |  |  | 45.61 |  | 3.4
Строительные металлические конструкции | [8 empty] | 368362.4 |  |  |  |  | 167.42 |  | 3.48
Деревянные конструкции | [8 empty] | 434305.65 |  |  |  |  | 46.65 |  | 4.74
Теплоизоляционные работы | [8 empty] | 11841.06 |  |  |  |  | 18.82
Погрузо-разгрузочные работы при автоперевозках | [8 empty] | 124.77 |  |  |  |  | 0.3
Перевозка автотранспортом | [8 empty] | 40.11
Итого | [8 empty] | 826030.68 |  |  |  |  | 278.8 |  | 11.62
В том числе:
Материалы | [8 empty] | 746974.22
Машины и механизмы | [8 empty] | 6134.53
ФОТ | [8 empty] | 29866.95
Накладные расходы | [8 empty] | 24893.58
Сметная прибыль | [8 empty] | 19801.8
ВСЕГО по смете | [8 empty] | 826030.68 |  |  |  |  | 278.8 |  | 11.62
Составил: ___________________________
(должность, подпись, расшифровка)
Проверил: ___________________________
(должность, подпись, расшифровка)