## Локальная смета
СОГЛАСОВАНО: | [13 empty] | УТВЕРЖДАЮ:
______________ | [13 empty] | _______________
" _____ " ________________ 201_ г. | [13 empty] | "______ " _______________201_ г.
Капитальный ремонт памятника архитектуры "Здание , где в школе учился А.А. Коротков" (1922-1925 г.г.) расположенного по адресу: г. Пермь, ул. Ленина и Г. Звезда, д. 31/15, МОУ "Гимназия № 17" (наименование стройки)
ЛОКАЛЬНЫЙ СМЕТНЫЙ РАСЧЕТ №
(локальная смета)
|  | на | капитальный ремонт, замена дверных блоков (литер А1 и А2)
(наименование работ и затрат, наименование объекта)
Основание:
|  |  | Сметная стоимость строительных работ _______________________________________________________________________________________________ | [5 empty] | ___________________________493,021 |  | тыс. руб.
|  |  | Средства на оплату труда _______________________________________________________________________________________________ | [5 empty] | ___________________________13,149 |  | тыс. руб.
|  |  | Сметная трудоемкость _______________________________________________________________________________________________ | [5 empty] | _______________________________________________________________________________________________132,69 |  | чел.час
Составлен(а) в текущих (прогнозных) ценах по состоянию на 4 квартал 2010 г.
№ пп | Обоснование | Наименование | Ед. изм. | Кол. | Стоимость единицы, руб. |  |  |  | Общая стоимость, руб. |  |  |  | Т/з осн. раб.на ед. | Т/з осн. раб. Всего | Т/з мех. на ед. | Т/з мех. Всего
[5 empty] | Всего | В том числе |  |  | Всего | В том числе
[6 empty] | Осн.З/п | Эк.Маш | З/пМех |  | Осн.З/п | Эк.Маш | З/пМех
1 | 2 | 3 | 4 | 5 | 6 | 7 | 8 | 9 | 10 | 11 | 12 | 13 | 14 | 15 | 16 | 17
Раздел 1. Новый Раздел
1 | ФЕР46-04-012-03 | Разборка деревянных заполнений проемов: дверных и воротных | 100 м2 | 0.4126 | 1082.58 | 840.63 | 241.95 | 89.78 | 446.67 | 346.84 | 99.83 | 37.04 | 103.91 | 42.87 | 7.74 | 3.19
2 | ФЕР09-06-001-01 | Демонтаж констркций дверных блоков | 1 т конструкций | 0.086 | 626.47 | 534.35 | 92.12 | 4.63 | 53.88 | 45.96 | 7.92 | 0.4 | 62.64 | 5.39 | 0.34 | 0.03
Раздел 2. Монтаж дверных блоков
3 | ФЕР10-01-039-01 | Установка блоков в наружных и внутренних дверных проемах: в каменных стенах, площадь проема до 3 м2 | 100 м2 проемов | 0.3412 | 25031.88 | 957.29 | 1250.29 | 153.23 | 8540.88 | 326.63 | 426.6 | 52.28 | 104.28 | 35.58 | 11.35 | 3.87
4 | 203-0223 | Блоки дверные с рамочными полотнами однопольные ДН 21-10, пл.2.05 м2; ДН 24-10, пл.2.35 м2 | м2 | -34.12 | 207 |  |  |  | -7062.84
5 | Коммерческое предложение ИП Кучуков Ф.С | Блоки дверные индивидуального изготовления (массив), окрашенные. (размеры по ГОСТ) (9000 : 1,18 : 4,55 *(1,02*1,045) =1785,25) | м2 | 34.12 | 1785.25 |  |  |  | 60912.73
6 | ФЕР26-01-042-01 | Установка дверей противопожарных | 100 м2 проемов по наружному обводу коробок | 0.1667 | 28498.47 | 2484.53 | 699.59 |  | 4750.69 | 414.17 | 116.62 |  | 291.27 | 48.55
7 | Коммерческое предложение ИП Кротов А.А. | Блоки дверные металлические противопожарные(10 500 : 1,18 : 4,55 *(1,02*1,045) = 2 082,79 | м2 | 16.67 | 2082.79 |  |  |  | 34720.11
Раздел 3. Вывоз строительного мусора
8 | ФСЦП311-01-146-1 | Мусор строительный с погрузкой вручную: погрузка | тонна | 0.52 | 32.93 | 4.15 | 28.78 |  | 17.12 | 2.16 | 14.96 |  | 0.58 | 0.3
9 | ФСЦП310-3027-1 | Перевозка грузов автомобилями-самосвалами грузоподъемностью 10 т работающих вне карьера: расстояние перевозки 27 км; нормативное время пробега 1,777 час; класс груза 1 | 1 тонна | 0.52 | 17.59 |  | 17.59 |  | 9.15 |  | 9.15
Итого прямые затраты по смете в ценах 2001г. | [8 empty] | 102388.39 | 1135.76 | 675.08 | 89.72 |  | 132.69 |  | 7.09
Итого прямые затраты по смете с учетом коэффициентов к итогам | [8 empty] | 473323.58 | 12186.7 | 3509.02 | 962.69 |  | 132.69 |  | 7.09
В том числе, справочно:
Коэф. 4 квартал 2010 ОЗП=10,73; ЭМ-ЗПМ=4,35; ЗПМ=10,73; МАТ=4,55 (Поз. 1-2, 7, 3-6, 8-9) | [8 empty] | 370935.19 | 11050.94 | 2833.93 | 872.98
Накладные расходы | [8 empty] | 12052.08
В том числе, справочно:
90%*0.9 * 0,94 ФОТ (от 497,44) (Поз. 2, 7) | [8 empty] | 378.75
100%*0,94 ФОТ (от 23,18) (Поз. 8) | [8 empty] | 21.79
100%*0.9 * 0,94 ФОТ (от 4444,04) (Поз. 6) | [8 empty] | 3759.66
110%*0.9 * 0,94 ФОТ (от 4119,03) (Поз. 1) | [8 empty] | 3833.17
118%*0.9 * 0,94 ФОТ (от 4065,7) (Поз. 3-5) | [8 empty] | 4058.71
Сметная прибыль | [8 empty] | 7645.51
В том числе, справочно:
60% ФОТ (от 23,18) (Поз. 8) | [8 empty] | 13.91
63%*0.85 ФОТ (от 4065,7) (Поз. 3-5) | [8 empty] | 2177.18
70%*0.85 ФОТ (от 8563,07) (Поз. 1, 6) | [8 empty] | 5095.02
85%*0.85 ФОТ (от 497,44) (Поз. 2, 7) | [8 empty] | 359.4
Итоги по смете:
Работы по реконструкции зданий и сооружений (усиление и замена существующих конструкций, разборка и возведение отдельных конструктивных элементов) | [8 empty] | 10676.16 |  |  |  |  | 42.87 |  | 3.19
Строительные металлические конструкции | [8 empty] | 159244.8 |  |  |  |  | 5.39 |  | 0.03
Деревянные конструкции | [8 empty] | 292380.7 |  |  |  |  | 35.58 |  | 3.87
Теплоизоляционные работы | [8 empty] | 30555.75 |  |  |  |  | 48.55
Погрузо-разгрузочные работы при автоперевозках | [8 empty] | 123.96 |  |  |  |  | 0.3
Перевозка автотранспортом | [8 empty] | 39.8
Итого | [8 empty] | 493021.17 |  |  |  |  | 132.69 |  | 7.09
В том числе:
Материалы | [8 empty] | 457627.86
Машины и механизмы | [8 empty] | 3509.02
ФОТ | [8 empty] | 13149.39
Накладные расходы | [8 empty] | 12052.08
Сметная прибыль | [8 empty] | 7645.51
ВСЕГО по смете | [8 empty] | 493021.17 |  |  |  |  | 132.69 |  | 7.09
Составил: ___________________________
(должность, подпись, расшифровка)
Проверил: ___________________________
(должность, подпись, расшифровка)