## Локальная смета
СОГЛАСОВАНО: | [10 empty] | УТВЕРЖДАЮ:
___________ | [10 empty] | ___________
"____" _____________ 201_ г. | [10 empty] | "____" _______________201_ г.
МОУ "Гимназия №17"г.Пермь,ул.Ленина и Г.Звезда ,д31/15
(наименование стройки)
ЛОКАЛЬНЫЙ СМЕТНЫЙ РАСЧЕТ № 01-02-04
(локальная смета)
| на | Капитальный ремонт чердачного перекрытия лит А,
Основание: 226/31 КС
|  | Сметная стоимость строительных работ _______________________________________________________________________________________________ |  |  | ___________________________6162,355 |  | тыс.руб.
|  | Средства на оплату труда _______________________________________________________________________________________________ |  |  | ___________________________721,363 |  | тыс.руб.
|  | Сметная трудоемкость _______________________________________________________________________________________________ |  |  | _______________________________________________________________________________________________6523,53 |  | чел.час
|  | Трудозатраты механизаторов _______________________________________________________________________________________________ |  |  | _______________________________________________________________________________________________64,23 |  | чел.час
Составлен(а) в текущих (прогнозных) ценах по состоянию на 4кв 2010 г.
№ пп | Обоснование | Наименование работ и затрат | Ед. изм. | Кол. | Стоимость единицы, руб. |  |  | Общая стоимость, руб. |  |  |  | Затр.тр.раб-х не занятых обслуж.машин
[5 empty] | Всего | Экспл. маш. | Мат-ы | Всего | в т.ч. оплата труда | Экспл. маш. | Мат-ы | Обслуж-х машины
[5 empty] | оплата труда | в т.ч. оплата труда |  |  |  | в т.ч. оплата труда |  | на ед-цу | всего
1 | 2 | 3 | 4 | 5 | 6 | 7 | 8 | 10 | 11 | 12 | 13 | 14 | 15
Раздел 1. Новый Раздел
1 | ФЕРр54-3-2 | Разборка подшивки потолков: | 100 м2 подшивки | 7.935 | 118.17 | 2.81 |  | 937.68 | 915.38 | 22.3 |  | 14.79 | 117.36
|  | НР (9095,72 руб.): 85%*0.94 от ФОТ СП (9107,1 руб.): 80% от ФОТ |  |  | 115.36 | 1.04 |  |  |  | 8.25 |  | 0.09 | 0.71
2 | ФЕРр54-8-1 | Укладка металлических балок в перекрытиях: междуэтажных | 1 т балок | 34.814 | 8103.39 | 19.71 | 7834.09 | 282111.42 | 8689.23 | 686.18 | 272736.01 | 29.26 | 1018.66
|  | НР (86475,23 руб.): 85%*0.94 от ФОТ СП (86583,46 руб.): 80% от ФОТ |  |  | 249.59 | 2.7 |  |  |  | 94 |  | 0.2 | 6.96
3 | ФЕР13-03-002-04 | Огрунтовка металлических поверхностей за один раз: грунтовкой ГФ-021 | 100 м2 окрашиваемой поверхности | 10 | 268.7 | 9.43 | 202.72 | 2687 | 565.5 | 94.3 | 2027.2 | 5.31 | 53.1
|  | НР (5321,25 руб.): 90%*0.9 * 0.94 от ФОТ СП (4158,32 руб.): 70%*0.85 от ФОТ |  |  | 56.55 | 0.1 |  |  |  | 1 |  | 0.01 | 0.1
4 | ФЕР09-04-002-01 | Монтаж покрытия: из профилированного листа | 100 м2 покрытия | 7.935 | 944.74 | 480.51 | 153.96 | 7496.51 | 2461.99 | 3812.85 | 1221.67 | 35.5 | 281.69
|  | НР (25557,65 руб.): 90%*0.9 * 0.94 от ФОТ СП (24251,91 руб.): 85%*0.85 от ФОТ |  |  | 310.27 | 37.43 |  |  |  | 297.01 |  | 2.61 | 20.71
5 | ФССЦ-101-3835 | Профилированный лист оцинкованный: Н75-750-0,9 | т | 9.92 | 8945.66 |  | 8945.66 | 88740.95 |  |  | 88740.95
6 | ФССЦ-204-3918 | Упор анкерный 16x100 | 100 шт. | 24.83 | 288.42 |  | 288.42 | 7161.47 |  |  | 7161.47
7 | ФССЦ-101-3913 | Дюбели монтажные стальные | 10 шт. | 496.6 | 7.6 |  | 7.6 | 3774.16 |  |  | 3774.16
8 | ФЕР06-01-041-05 | Устройство перекрытий ребристых на высоте от опорной площади: до 6 м | 100 м3 в деле | 0.8675 | 189038.6 | 5481.12 | 170303.72 | 163990.99 | 11497.64 | 4754.87 | 147738.48 | 1534 | 1330.75
|  | НР (130517,32 руб.): 105%*0.9 * 0.94 от ФОТ СП (81178,45 руб.): 65%*0.85 от ФОТ |  |  | 13253.76 | 542.97 |  |  |  | 471.03 |  | 40.28 | 34.94
9 | ФССЦ-204-0100 | Горячекатаная арматурная сталь класса: А-I, А-II, А-III | т | -11.01 | 5650 |  | 5650 | -62206.5 |  |  | -62206.5
10 | ФССЦ-204-0069 | Арматурные сетки сварные | т | 4.7 | 7200 |  | 7200 | 33840 |  |  | 33840
Раздел 2. Прочие работы
11 | ФЕР08-08-005-01 | Кладка вентиляционной шахты (прим) | 1 м3 кладки (без вычета пустот) | 2.3 | 1154.01 | 47.04 | 993.61 | 2654.22 | 260.73 | 108.19 | 2285.3 | 12.97 | 29.83
|  | НР (3441,11 руб.): 122%*0.9 * 0.94 от ФОТ СП (2267,13 руб.): 80%*0.85 от ФОТ |  |  | 113.36 | 4.73 |  |  |  | 10.88 |  | 0.35 | 0.81
Раздел 3. Утепление чердачного перекрытия
13 | ФЕРр58-17-5 | Разборка теплоизоляции на кровле из: ваты минеральной толщиной 100 мм | 100 м2 покрытия кровли | 7.76 | 101.56 | 1.89 |  | 788.11 | 773.44 | 14.67 |  | 13.08 | 101.5
|  | НР (7446,16 руб.): 83%*0.94 от ФОТ СП (6203,54 руб.): 65% от ФОТ |  |  | 99.67
14 | ФЕР26-01-055-01 | Установка пароизоляционного слоя из: пленки полиэтиленовой | 100 м2 поверхности покрытия изоляции | 7.76 | 9236.19 | 21.79 | 8375.88 | 71672.83 | 6506.92 | 169.09 | 64996.82 | 95.94 | 744.49
|  | НР (67927,17 руб.): 100%*0.9 * 0.94 от ФОТ СП (47773,84 руб.): 70%*0.85 от ФОТ |  |  | 838.52
15 | ФЕР26-01-039-01 | Изоляция покрытий и перекрытий изделиями из волокнистых и зернистых материалов насухо | 1 м3 изоляции | 198.2 | 1722.72 | 57.3 | 1567.13 | 341443.1 | 19481.08 | 11356.86 | 310605.16 | 10.58 | 2096.96
|  | НР (203367,21 руб.): 100%*0.9 * 0.94 от ФОТ СП (143030,13 руб.): 70%*0.85 от ФОТ |  |  | 98.29
16 | ФЕР26-01-055-01 | Установка ветрозащиты (прим) | 100 м2 поверхности покрытия изоляции | 7.76 | 9236.19 | 21.79 | 8375.88 | 71672.83 | 6506.92 | 169.09 | 64996.82 | 95.94 | 744.49
|  | НР (67927,17 руб.): 100%*0.9 * 0.94 от ФОТ СП (47773,84 руб.): 70%*0.85 от ФОТ |  |  | 838.52
Раздел 4. Мусор
17 | ФСЦП311-01-146-1 | Мусор строительный с погрузкой вручную: погрузка | тонна | 8.124 | 32.93 | 28.78 |  | 267.52 | 33.71 | 233.81 |  | 0.578 | 4.7
|  | НР (391,04 руб.): 100%*0.94 от ФОТ СП (249,6 руб.): 60% от ФОТ |  |  | 4.15
18 | ФСЦП310-3027-1 | Перевозка грузов автомобилями-самосвалами грузоподъемностью 10 т работающих вне карьера: расстояние перевозки 27 км; нормативное время пробега 1,777 час; класс груза 1 | 1 тонна | 8.124 | 17.59 | 17.59 |  | 142.9 |  | 142.9
НР 0%*0.94 от ФОТ СП 0% от ФОТ
Итого прямые затраты по смете в ценах 2001г. | [7 empty] | 1017175.19 | 57692.54 | 21565.11 | 937917.54 |  | 6523.53
[10 empty] | 882.17 |  |  | 64.23
Итого прямые затраты по смете с учетом коэффициентов к итогам | [7 empty] | 5102310.71 | 711897.3 | 122888.59 | 4267524.82 |  | 6523.53
[10 empty] | 9465.68 |  |  | 64.23
В том числе, справочно:
При ремонте и реконструкции зданий и сооружений работы, аналогичные технологическим процессам в новом строительстве ОЗП=1,15; ЭМ=1,25 (Поз. 1-11, 13-18) | [7 empty] | 14045.19 | 8653.88 | 5391.28
ОЗП=10,73; ЭМ-ЗПМ=4,35; ЗПМ=10,73; МАТ=4,55 (Поз. 1-11, 13-18) | [7 empty] | 4071090.33 | 645550.86 | 95932.18 | 3329607.27
8583.51
Накладные расходы | [7 empty] | 607467.02
В том числе, справочно:
83%*0.94 ФОТ (от 9543,91) (Поз. 13) | [7 empty] | 7446.16
85%*0.94 ФОТ (от 119613,21) (Поз. 1-2) | [7 empty] | 95570.95
90%*0.9 * 0.94 ФОТ (от 40555,43) (Поз. 3-7) | [7 empty] | 30878.9
100%*0.9 * 0.94 ФОТ (от 400971,09) (Поз. 14-16) | [7 empty] | 339221.54
100%*0.94 ФОТ (от 416) (Поз. 17) | [7 empty] | 391.04
105%*0.9 * 0.94 ФОТ (от 146929,32) (Поз. 8-10) | [7 empty] | 130517.32
122%*0.9 * 0.94 ФОТ (от 3334,02) (Поз. 11) | [7 empty] | 3441.11
Сметная прибыль | [7 empty] | 452577.32
В том числе, справочно:
60% ФОТ (от 416) (Поз. 17) | [7 empty] | 249.6
65% ФОТ (от 9543,91) (Поз. 13) | [7 empty] | 6203.54
65%*0.85 ФОТ (от 146929,32) (Поз. 8-10) | [7 empty] | 81178.45
70%*0.85 ФОТ (от 407959,86) (Поз. 3, 14-16) | [7 empty] | 242736.12
80% ФОТ (от 119613,21) (Поз. 1-2) | [7 empty] | 95690.57
80%*0.85 ФОТ (от 3334,02) (Поз. 11) | [7 empty] | 2267.13
85%*0.85 ФОТ (от 33566,66) (Поз. 4-7) | [7 empty] | 24251.91
Итоги по смете:
Перекрытия (ремонтно-строительные) | [7 empty] | 1555231.16 |  |  |  |  | 1136.02
7.67
Защита строительных конструкций и оборудования от коррозии | [7 empty] | 26200.53 |  |  |  |  | 53.1
0.1
Строительные металлические конструкции | [7 empty] | 561903.62 |  |  |  |  | 281.69
20.71
Бетонные и железобетонные монолитные конструкции в промышленном строительстве | [7 empty] | 925573.24 |  |  |  |  | 1330.75
34.94
Конструкции из кирпича и блоков | [7 empty] | 19981.35 |  |  |  |  | 29.83
0.81
Крыши, кровли (ремонтно-строительные) | [7 empty] | 23273.39 |  |  |  |  | 101.5
Теплоизоляционные работы | [7 empty] | 3047086.75 |  |  |  |  | 3585.94
Погрузо-разгрузочные работы при автоперевозках | [7 empty] | 2327.97 |  |  |  |  | 4.7
Перевозка автотранспортом | [7 empty] | 777.04
Итого | [7 empty] | 6162355.05 |  |  |  |  | 6523.53
64.23
В том числе:
Материалы | [7 empty] | 4267524.82
Машины и механизмы | [7 empty] | 122888.59
ФОТ | [7 empty] | 721362.98
Накладные расходы | [7 empty] | 607467.02
Сметная прибыль | [7 empty] | 452577.32
ВСЕГО по смете | [7 empty] | 6162355.05 |  |  |  |  | 6523.53
64.23
Составил: ___________________________
(должность, подпись, расшифровка)
Проверил: ___________________________
(должность, подпись, расшифровка)