## Локальная смета
СОГЛАСОВАНО: | [10 empty] | УТВЕРЖДАЮ:
___________ | [10 empty] | ___________
"____" _____________ 201_ г. | [10 empty] | "____" _______________201_ г.
Памятник архитектуры "Здание,где учился А.А.Коротков (1922-1925г.г.)
(наименование стройки)
ЛОКАЛЬНЫЙ СМЕТНЫЙ РАСЧЕТ № 01-02-24
(локальная смета)
| на | Капитальный ремонт в здании МОУ "Гимназия №17("Молниезащита ) по адресу: г.Пермь ул.Ленина и Г.Звезда д.31/15
Основание: проект 226/31-ЭГ.С лист 1
|  | Сметная стоимость _______________________________________________________________________________________________ |  |  | ___________________________123,850 |  | тыс.руб.
|  | строительных работ _______________________________________________________________________________________________ |  |  | _______________________________________________________________________________________________122,058 |  | тыс.руб.
|  | монтажных работ _______________________________________________________________________________________________ |  |  | _______________________________________________________________________________________________1,792 |  | тыс.руб.
|  | Средства на оплату труда _______________________________________________________________________________________________ |  |  | ___________________________0,729 |  | тыс.руб.
|  | Сметная трудоемкость _______________________________________________________________________________________________ |  |  | _______________________________________________________________________________________________7,09 |  | чел.час
Составлен(а) в текущих (прогнозных) ценах по состоянию на _4 кв.2010_ г.
№ пп | Обоснование | Наименование работ и затрат | Ед. изм. | Кол. | Стоимость единицы, руб. |  |  | Общая стоимость, руб. |  |  |  | Затр.тр.раб-х не занятых обслуж.машин
[5 empty] | Всего | Экспл. маш. | Мат-ы | Всего | в т.ч. оплата труда | Экспл. маш. | Мат-ы | Обслуж-х машины
[5 empty] | оплата труда | в т.ч. оплата труда |  |  |  | в т.ч. оплата труда |  | на ед-цу | всего
1 | 2 | 3 | 4 | 5 | 6 | 7 | 8 | 10 | 11 | 12 | 13 | 14 | 15
Раздел 1. Новый Раздел
Молниезащита
0.4 | ФЕР33-02-013-14 | Установка стальных: сварных молниеотводов и тросостоек массой до 0,2 т | 1 т конструкций | 0.052 | 15936.5 | 2488.17 | 13050.36 | 828.7 | 20.69 | 129.38 | 678.63 | 39.56 | 2.06
[5 empty] | 397.97 | 175.77 |  |  |  | 9.14 |  | 12.6 | 0.66
0.2 | ФССЦ-110-0179 | Конструкции стальные: порталов ОРУ | т | -0.05356 | 12500 |  | 12500 | -669.5 |  |  | -669.5
0.3 | Коммерческое предложение ЗАО "ТЭЗИЗ" Заземление и Молниезащита | Стоимость комплекта молниезащиты цена (133826/1,18/4,55*1,065) | компл. | 1 | 26545.85 |  | 26545.85 | 26545.85 |  |  | 26545.85
1 | ФЕРм08-02-472-08 | Проводник заземляющий открыто по строительным основаниям: из круглой стали диаметром 8 мм | 100 м | 0.25 | 817.81 | 43.06 | 623.59 | 204.45 | 37.79 | 10.77 | 155.89 | 20.1 | 5.03
|  | КОЭФ. К ПОЗИЦИИ: ОЗП=0,8; ЭМ=0,8; ЗПМ=0,8; МАТ=0,8 |  |  | 151.15 | 1.19 |  |  |  | 0.3 |  | 0.11 | 0.03
Итого прямые затраты по смете в ценах 2001г. | [7 empty] | 26909.5 | 58.48 | 140.15 | 26710.87 |  | 7.09
[10 empty] | 9.44 |  |  | 0.69
Итого прямые затраты по смете с учетом коэффициентов к итогам | [7 empty] | 122771.6 | 627.49 | 609.65 | 121534.46 |  | 7.09
[10 empty] | 101.29 |  |  | 0.69
В том числе, справочно:
ОЗП=10,73; ЭМ=4,35; ЗПМ=10,73; МАТ=4,55 (Поз. 0.4, 0.2-0.3, 1) | [7 empty] | 95862.1 | 569.01 | 469.5 | 94823.59
91.85
Накладные расходы | [7 empty] | 649.3
В том числе, справочно:
95%*0,94 ФОТ (от 408,71) (Поз. 1) | [7 empty] | 364.98
105%*0.9 * 0,94 ФОТ (от 320,07) (Поз. 0.4, 0.2-0.3) | [7 empty] | 284.32
Сметная прибыль | [7 empty] | 428.9
В том числе, справочно:
60%*0.85 ФОТ (от 320,07) (Поз. 0.4, 0.2-0.3) | [7 empty] | 163.24
65% ФОТ (от 408,71) (Поз. 1) | [7 empty] | 265.66
Итоги по смете:
Итого Строительные работы | [7 empty] | 122057.52 |  |  |  |  | 2.06
0.66
Итого Монтажные работы | [7 empty] | 1792.28 |  |  |  |  | 5.03
0.03
Итого | [7 empty] | 123849.8 |  |  |  |  | 7.09
0.69
В том числе:
Материалы | [7 empty] | 121534.46
Машины и механизмы | [7 empty] | 609.65
ФОТ | [7 empty] | 728.78
Накладные расходы | [7 empty] | 649.3
Сметная прибыль | [7 empty] | 428.9
ВСЕГО по смете | [7 empty] | 123849.8 |  |  |  |  | 7.09
0.69
Составил: ___________________________
(должность, подпись, расшифровка)
Проверил: ___________________________
(должность, подпись, расшифровка)