## Локальная смета
СОГЛАСОВАНО: | [13 empty] | УТВЕРЖДАЮ:
______________ | [13 empty] | _______________
" _____ " ________________ 201_ г. | [13 empty] | "______ " _______________201_ г.
Капитальный ремонт памятника архитектуры "Здание , где в школе учился А.А. Коротков" (1922-1925 г.г.) расположенного по адресу: г. Пермь, ул. Ленина и Г. Звезда, д. 31/15, МОУ "Гимназия № 17" (наименование стройки)
ЛОКАЛЬНЫЙ СМЕТНЫЙ РАСЧЕТ № 01-02-12
(локальная смета)
|  | на | капитальный ремонт, устройство перегородок
(наименование работ и затрат, наименование объекта)
Основание: шифр 226/31 - АС лист 1.2,11-13,15,18,19,54 (примечание), 58-62, 94
|  |  | Сметная стоимость строительных работ _______________________________________________________________________________________________ | [5 empty] | ___________________________5309,881 |  | тыс. руб.
|  |  | Средства на оплату труда _______________________________________________________________________________________________ | [5 empty] | ___________________________232,476 |  | тыс. руб.
|  |  | Сметная трудоемкость _______________________________________________________________________________________________ | [5 empty] | _______________________________________________________________________________________________2314,01 |  | чел.час
Составлен(а) в текущих (прогнозных) ценах по состоянию на 4 квартал 2010 г.
№ пп | Обоснование | Наименование | Ед. изм. | Кол. | Стоимость единицы, руб. |  |  |  | Общая стоимость, руб. |  |  |  | Т/з осн. раб.на ед. | Т/з осн. раб. Всего | Т/з мех. на ед. | Т/з мех. Всего
[5 empty] | Всего | В том числе |  |  | Всего | В том числе
[6 empty] | Осн.З/п | Эк.Маш | З/пМех |  | Осн.З/п | Эк.Маш | З/пМех
1 | 2 | 3 | 4 | 5 | 6 | 7 | 8 | 9 | 10 | 11 | 12 | 13 | 14 | 15 | 16 | 17
Раздел 1. Новый Раздел
Литер А
1 | ФЕР46-04-006-01 | Разборка деревянных перегородок: оштукатуренных щитовых и дощатых однослойных | 100 м2 | 5.349 | 555.66 | 324.02 | 231.64 | 85.96 | 2972.23 | 1733.19 | 1239.04 | 459.8 | 42.86 | 229.26 | 7.41 | 39.64
2 | ФЕР10-05-002-02 | Устройство перегородок из гипсокартонных листов (ГКЛ) по системе "КНАУФ" с одинарным металлическим каркасом и двухслойной обшивкой с обеих сторон (С 112): с одним дверным проемом | 100 м2 перегородок (за вычетом проемов) | 5.48 | 11902.38 | 1233.52 | 20.5 |  | 65225.04 | 6759.69 | 112.34 |  | 136 | 745.28
3 | Прайс лист ООО "Технологии тишины" | Шуманет-БМ, минплита 600х1000х50 мм (220 : 1,18 : 4,55 * (1,02*1,045) = 43,64) | м2 | 564.4 | 43.64 |  |  |  | 24630.42
4 | ФЕР08-04-001-05 | Установка перегородок из легкобетонных плит: в 1 слой при высоте этажа до 4 м | 100 м2 перегородок (за вычетом проемов) | 0.364 | 13776.26 | 844.56 | 262.69 | 25.25 | 5014.56 | 307.42 | 95.62 | 9.19 | 92 | 33.49 | 1.87 | 0.68
5 | ФЕР08-02-007-01 | Армирование кладки стен и других конструкций | 1 т металлических изделий | 0.0538 | 7752.91 | 506.02 | 46.89 | 3.11 | 417.11 | 27.22 | 2.52 | 0.17 | 63.73 | 3.43 | 0.23 | 0.01
Литер А1, А2
6 | ФЕР46-04-006-01 | Разборка деревянных перегородок: оштукатуренных щитовых и дощатых однослойных | 100 м2 | 0.1629 | 555.66 | 324.02 | 231.64 | 85.96 | 90.52 | 52.79 | 37.73 | 14 | 42.86 | 6.98 | 7.41 | 1.21
7 | ФЕР10-05-002-02 | Устройство перегородок из гипсокартонных листов (ГКЛ) по системе "КНАУФ" с одинарным металлическим каркасом и двухслойной обшивкой с обеих сторон (С 112): с одним дверным проемом | 100 м2 перегородок (за вычетом проемов) | 0.215 | 11902.38 | 1233.52 | 20.5 |  | 2559.01 | 265.21 | 4.41 |  | 136 | 29.24
8 | Прайс лист ООО "Технологии тишины" | Шуманет-БМ, минплита 600х1000х50 мм (220 : 1,18 : 4,55 * (1,02*1,045) = 43,64) | м2 | 22.15 | 43.64 |  |  |  | 966.63
Литер В
9 | ФЕР46-04-006-01 | Разборка деревянных перегородок: оштукатуренных щитовых и дощатых однослойных | 100 м2 | 5.02 | 555.66 | 324.02 | 231.64 | 85.96 | 2789.41 | 1626.58 | 1162.83 | 431.52 | 42.86 | 215.16 | 7.41 | 37.2
10 | ФЕР10-05-002-02 | Устройство перегородок из гипсокартонных листов (ГКЛ) по системе "КНАУФ" с одинарным металлическим каркасом и двухслойной обшивкой с обеих сторон (С 112): с одним дверным проемом | 100 м2 перегородок (за вычетом проемов) | 4.52 | 11902.38 | 1233.52 | 20.5 |  | 53798.76 | 5575.51 | 92.66 |  | 136 | 614.72
11 | Прайс лист ООО "Технологии тишины" | Шуманет-БМ, минплита 600х1000х50 мм (220 : 1,18 : 4,55 * (1,02*1,045) = 43,64) | м2 | 465.6 | 43.64 |  |  |  | 20318.78
12 | ФЕР08-02-002-04 | Кладка перегородок из кирпича: армированных толщиной в 1/2 кирпича при высоте этажа свыше 4 м | 100 м2 перегородок (за вычетом проемов) | 0.2 | 12037.98 | 1157.18 | 364.69 | 55.49 | 2407.6 | 231.44 | 72.94 | 11.1 | 135.66 | 27.13 | 4.11 | 0.82
Раздел 2. Перегородки и дверные блоки из алюминиевого профиля
13 | ФЕР09-03-046-01 | Монтаж перегородок: из алюминиевых сплавов сборно-разборных с остеклением | 100 м2 | 0.5171 | 4117.26 | 3267.69 | 573.7 | 29.7 | 2129.04 | 1689.72 | 296.66 | 15.36 | 324.82 | 167.96 | 2.2 | 1.14
14 | Коммерческое предложение ООО "Равновесие" | Блоки перегородок и дверные блоки из алюминиевого профиля общей площадью 7,524 м2 (П1)(73 497,48 : 1,18 :4,55* (1,02*1,045) = 14 579,03) | комплект | 1 | 14579.03 |  |  |  | 14579.03
15 | Коммерческое предложение ООО "Равновесие" | Блоки перегородок и дверные блоки из алюминиевого профиля общей площадью 13,365 м2 (П2) (100 413,28 : 1,18 : 4,55* (1,02*1,045) = 19 918,07) | комплект | 1 | 19918.07 |  |  |  | 19918.07
16 | Коммерческое предложение ООО "Равновесие" | Блоки перегородок и дверные блоки из алюминиевого профиля общей площадью 7,62 м2 (П3)(74 635,47 : 1,18 : 4,55* (1,02 * 1,045) = 14804,76) | комплект | 1 | 14804.76 |  |  |  | 14804.76
17 | Коммерческое предложение ООО "Равновесие" | Блоки перегородок и дверные блоки из алюминиевого профиля общей площадью 7,293 м2 (П4) (73 141,53 : 1,18 : 4,55 *(1,02*1,045)= 14508,42) | комплект | 1 | 14508.42 |  |  |  | 14508.42
18 | Коммерческое предложение ООО "Равновесие" | Блоки перегородок и дверные блоки из алюминиевого профиля общей площадью 15,906 м2 (П5)(130 449,00: 1,18 :4,55* (1,02*1,045) = 25875,99) | комплект | 1 | 25875.99 |  |  |  | 25875.99
19 | Коммерческое предложение ООО "Равновесие" | Блоки перегородок и дверные блоки из алюминиевого профиля общей площадью 13,068 м2 (П8) (78 425,40 : 1,18 : 4,55*(1,02*1,045) = 15 556,54) | комплект | 1 | 15556.54 |  |  |  | 15556.54
20 | ФЕР09-03-046-01 | Монтаж перегородок: из алюминиевых сплавов сборно-разборных с остеклением (с дверным блоком) | 100 м2 | 0.0719 | 4117.26 | 3267.69 | 573.7 | 29.7 | 296.03 | 234.95 | 41.25 | 2.14 | 324.82 | 23.35 | 2.2 | 0.16
21 | Коммерческое предложение ООО "Промтехсервис" | Блоки перегородок и дверные блоки стальные остекленные противопожарные общей площадью 7,19 м2 (EI 90)- П6 (462 000,00 : 1,18 : 4,55 * (1,02*1,045) = 91642,76) | комплект | 1 | 91642.76 |  |  |  | 91642.76
Литер В
22 | ФЕР09-03-046-01 | Монтаж перегородок: из алюминиевых сплавов сборно-разборных с остеклением ( с дверным блоком) | 100 м2 | 0.57908 | 4117.26 | 3267.69 | 573.7 | 29.7 | 2384.22 | 1892.25 | 332.22 | 17.2 | 324.82 | 188.1 | 2.2 | 1.27
23 | Коммерческое предложение ООО "Промтехсервис" | Блоки перегородок и дверные блоки стальные остекленные противопожарные общей площадью 14,9688 м2 (EI 90) (880 000,00 : 1,18 : 4,55 (1,02*1,045) = 174557,65) | комплект | 2 | 174557.65 |  |  |  | 349115.3
24 | Коммерческое предложение ООО "Промтехсервис" | Блоки перегородок и дверные блоки стальные остекленные противопожарные общей площадью 5.03 м2 (EI 90) (245 000,00 : 1,18 : 4,55 * (1,02*1,045) = 48598,44) | комплект | 4 | 48598.44 |  |  |  | 194393.76
25 | Коммерческое предложение ООО "Промтехсервис" | Блок дверной стальной остекленный противопожарный общей площадью 4,108 м2 (EI 90) (247 000,00 : 1,18 : 4,49 * (1,02 * 1,045) = 48995,16) | комплект | 1 | 48995.16 |  |  |  | 48995.16
26 | Коммерческое предложение ООО "Промтехсервис" | Блок дверной стальной остекленный общей площадью 3,549 м2 (208641,98 : 1,18 : 4,55 * (1,02*1,045) = 41386,42) | комплект | 2 | 41386.42 |  |  |  | 82772.84
Устройство перемычек, пробивка проемов
27 | ФЕР46-03-007-03 | Пробивка проемов в конструкциях: из кирпича | 1 м3 | 1.932 | 372.13 | 110.33 | 261.8 | 25.55 | 718.96 | 213.16 | 505.8 | 49.36 | 12.3 | 23.76 | 2.54 | 4.91
28 | ФЕР07-05-007-10 | Укладка перемычек массой до 0,3 т | 100 шт. сборных конструкций | 0.02 | 1068.37 | 153.91 | 784.51 | 122.58 | 21.37 | 3.08 | 15.69 | 2.45 | 17.61 | 0.35 | 9.08 | 0.18
29 | ФССЦ-403-0443 | Перемычка брусковая: прямоугольная объемом более 0,5 м3 из бетона В15 (М200) с расходом арматуры 30 кг/м3 (ПБ-19.2.40-2.1 я) | м3 | 0.152 | 1266.41 |  |  |  | 192.49
29.1 | ФССЦ-403-0451 | Перемычка брусковая: 2БП-22-3-п /бетон В15 (М200), объем 0,037 м3, расход ар-ры 1,44 кг/ (серия 1.038.1-1 вып. 1) | шт. | 1 | 50.82 |  |  |  | 50.82
Раздел 3. Вывоз строительного мусора
30 | ФСЦП311-01-146-1 | Мусор строительный с погрузкой вручную: погрузка | тонна | 10 | 32.93 | 4.15 | 28.78 |  | 329.3 | 41.5 | 287.8 |  | 0.58 | 5.8
31 | ФСЦП310-3027-1 | Перевозка грузов автомобилями-самосвалами грузоподъемностью 10 т работающих вне карьера: расстояние перевозки 27 км; нормативное время пробега 1,777 час; класс груза 1 | 1 тонна | 10 | 17.59 |  | 17.59 |  | 175.9 |  | 175.9
Итого прямые затраты по смете в ценах 2001г. | [8 empty] | 1059650.83 | 20653.71 | 4475.41 | 1012.29 |  | 2314.01 |  | 87.22
Итого прямые затраты по смете с учетом коэффициентов к итогам | [8 empty] | 4954614.54 | 221614.32 | 25926.44 | 10861.88 |  | 2314.01 |  | 87.22
В том числе, справочно:
Коэф. 4 квартал 2010 ОЗП=10,73; ЭМ-ЗПМ=4,35; ЗПМ=10,73; МАТ=4,55 (Поз. 1, 6, 9, 27, 2-3, 7-8, 10-11, 14-19, 4-5, 12-13, 20-26, 28-29.1, 30-31) | [8 empty] | 3894963.71 | 200960.6 | 21451.03 | 9849.58
Накладные расходы | [8 empty] | 219165.87
В том числе, справочно:
90%*0.9 * 0,94 ФОТ (от 41327,88) (Поз. 13, 20-26) | [8 empty] | 31467.05
100%*0,94 ФОТ (от 445,3) (Поз. 30) | [8 empty] | 418.58
110%*0.9 * 0,94 ФОТ (от 49147,7) (Поз. 1, 6, 9, 27) | [8 empty] | 45736.85
118%*0.9 * 0,94 ФОТ (от 135202,4) (Поз. 2-3, 7-8, 10-11, 14-19) | [8 empty] | 134969.85
122%*0.9 * 0,94 ФОТ (от 6293,58) (Поз. 4-5, 12) | [8 empty] | 6495.73
155%*0.9 * 0,94 ФОТ (от 59,34) (Поз. 28-29.1) | [8 empty] | 77.81
Сметная прибыль | [8 empty] | 136100.41
В том числе, справочно:
60% ФОТ (от 445,3) (Поз. 30) | [8 empty] | 267.18
63%*0.85 ФОТ (от 135202,4) (Поз. 2-3, 7-8, 10-11, 14-19) | [8 empty] | 72400.89
70%*0.85 ФОТ (от 49147,7) (Поз. 1, 6, 9, 27) | [8 empty] | 29242.88
80%*0.85 ФОТ (от 6293,58) (Поз. 4-5, 12) | [8 empty] | 4279.63
85%*0.85 ФОТ (от 41327,88) (Поз. 13, 20-26) | [8 empty] | 29859.39
100%*0.85 ФОТ (от 59,34) (Поз. 28-29.1) | [8 empty] | 50.44
Итоги по смете:
Работы по реконструкции зданий и сооружений (усиление и замена существующих конструкций, разборка и возведение отдельных конструктивных элементов) | [8 empty] | 132787.06 |  |  |  |  | 475.16 |  | 82.96
Деревянные конструкции | [8 empty] | 1526172.99 |  |  |  |  | 1389.24
Конструкции из кирпича и блоков | [8 empty] | 50038.73 |  |  |  |  | 64.05 |  | 1.51
Строительные металлические конструкции | [8 empty] | 3596369.81 |  |  |  |  | 379.41 |  | 2.57
Бетонные и железобетонные сборные конструкции в жилищно-гражданском строительстве | [8 empty] | 1364.07 |  |  |  |  | 0.35 |  | 0.18
Погрузо-разгрузочные работы при автоперевозках | [8 empty] | 2382.99 |  |  |  |  | 5.8
Перевозка автотранспортом | [8 empty] | 765.17
Итого | [8 empty] | 5309880.82 |  |  |  |  | 2314.01 |  | 87.22
В том числе:
Материалы | [8 empty] | 4707073.78
Машины и механизмы | [8 empty] | 25926.44
ФОТ | [8 empty] | 232476.2
Накладные расходы | [8 empty] | 219165.87
Сметная прибыль | [8 empty] | 136100.41
ВСЕГО по смете | [8 empty] | 5309880.82 |  |  |  |  | 2314.01 |  | 87.22
Составил: ___________________________
(должность, подпись, расшифровка)
Проверил: ___________________________
(должность, подпись, расшифровка)