## Локальная смета
СОГЛАСОВАНО: | [10 empty] | УТВЕРЖДАЮ:
___________ | [10 empty] | ___________
"____" _____________ 201_ г. | [10 empty] | "____" _______________201_ г.
Памятник архитектуры "Здание,где учился А.А.Коротков (1922-1925г.г.)
(наименование стройки)
ЛОКАЛЬНЫЙ СМЕТНЫЙ РАСЧЕТ № 01-02-24
(локальная смета)
| на | Капитальный ремонт в здании МОУ "Гимназия №17"(Наружное электроснабжение, ) по адресу: г.Пермь,ул.Ленина и Г.Звезда, д.31/15.
Основание: проект 226/31-ЭС лист 36
|  | Сметная стоимость _______________________________________________________________________________________________ |  |  | ___________________________253,033 |  | тыс.руб.
|  | строительных работ _______________________________________________________________________________________________ |  |  | _______________________________________________________________________________________________9,406 |  | тыс.руб.
|  | монтажных работ _______________________________________________________________________________________________ |  |  | _______________________________________________________________________________________________243,627 |  | тыс.руб.
|  | Средства на оплату труда _______________________________________________________________________________________________ |  |  | ___________________________9,422 |  | тыс.руб.
|  | Сметная трудоемкость _______________________________________________________________________________________________ |  |  | _______________________________________________________________________________________________98,94 |  | чел.час
Составлен(а) в текущих (прогнозных) ценах по состоянию на _4 кв._2010_ г.
№ пп | Обоснование | Наименование работ и затрат | Ед. изм. | Кол. | Стоимость единицы, руб. |  |  | Общая стоимость, руб. |  |  |  | Затр.тр.раб-х не занятых обслуж.машин
[5 empty] | Всего | Экспл. маш. | Мат-ы | Всего | в т.ч. оплата труда | Экспл. маш. | Мат-ы | Обслуж-х машины
[5 empty] | оплата труда | в т.ч. оплата труда |  |  |  | в т.ч. оплата труда |  | на ед-цу | всего
1 | 2 | 3 | 4 | 5 | 6 | 7 | 8 | 10 | 11 | 12 | 13 | 14 | 15
Раздел 1. Новый Раздел
1 | ФЕРм08-02-148-03 | Кабель до 35 кВ в проложенных трубах, блоках и коробах, масса 1 м кабеля: до 3 кг | 100 м кабеля | 1.88 | 1033.77 | 796.17 | 59.06 | 1943.48 | 335.66 | 1496.8 | 111.02 | 23.2 | 43.62
|  | КОЭФ. К ПОЗИЦИИ: ОЗП=0,8; ЭМ=0,8; ЗПМ=0,8; МАТ=0,8 |  |  | 178.54 | 62.09 |  |  |  | 116.73 |  | 6.5 | 12.22
2 | ФССЦ-507-3178 | Трубы безнапорные муфтовые из полиэтилена диаметром 110 мм | м | 188 | 37.94 |  | 37.94 | 7132.72 |  |  | 7132.72
3 | ФССЦ-501-8255 | Кабель силовой с медными жилами с поливинилхлоридной изоляцией в поливинилхлоридной оболочке без защитного покрова: ВВГ, напряжением 1,00 Кв, число жил - 5 и сечением 150 мм2 | 1000 м | 0.188 | 225103.91 |  | 225103.91 | 42319.54 |  |  | 42319.54
4 | ФССЦ-507-2610 | ДОПОЛНЕНИЕ (Приказ Минрегиона РФ от 4 марта 2010 г. № 94) Лента сигнальная | м | 104 | 1.08 |  | 1.08 | 112.32 |  |  | 112.32
5 | ФЕР01-02-057-02 | Разработка грунта вручную в траншеях глубиной до 2 м без креплений с откосами, группа грунтов: 2 | 100 м3 грунта | 0.233 | 1201.2 |  |  | 279.88 | 279.88 |  |  | 154 | 35.88
1201.2
6 | ФЕР01-02-061-02 | Засыпка вручную траншей, пазух котлованов и ям, группа грунтов: 2 | 100 м3 грунта | 0.2 | 729 |  |  | 145.8 | 145.8 |  |  | 97.2 | 19.44
729
Итого прямые затраты по смете в ценах 2001г. | [7 empty] | 51933.74 | 761.34 | 1496.8 | 49675.6 |  | 98.94
[10 empty] | 116.73 |  |  | 12.22
Итого прямые затраты по смете с учетом коэффициентов к итогам | [7 empty] | 240704.24 | 8169.18 | 6511.08 | 226023.98 |  | 98.94
[10 empty] | 1252.51 |  |  | 12.22
В том числе, справочно:
ОЗП=10,73; ЭМ=4,35; ЗПМ=10,73; МАТ=4,55 (Поз. 5-6, 1-4) | [7 empty] | 188770.5 | 7407.84 | 5014.28 | 176348.38
1135.78
Накладные расходы | [7 empty] | 7426.07
В том числе, справочно:
80%*0.9 * 0,94 ФОТ (от 4567,55) (Поз. 5-6) | [7 empty] | 3091.32
95%*0,94 ФОТ (от 4854,14) (Поз. 1-4) | [7 empty] | 4334.75
Сметная прибыль | [7 empty] | 4902.28
В том числе, справочно:
45%*0.85 ФОТ (от 4567,55) (Поз. 5-6) | [7 empty] | 1747.09
65% ФОТ (от 4854,14) (Поз. 1-4) | [7 empty] | 3155.19
Итоги по смете:
Итого Строительные работы | [7 empty] | 9405.96 |  |  |  |  | 55.32
Итого Монтажные работы | [7 empty] | 243626.63 |  |  |  |  | 43.62
12.22
Итого | [7 empty] | 253032.59 |  |  |  |  | 98.94
12.22
В том числе:
Материалы | [7 empty] | 226023.98
Машины и механизмы | [7 empty] | 6511.08
ФОТ | [7 empty] | 9421.69
Накладные расходы | [7 empty] | 7426.07
Сметная прибыль | [7 empty] | 4902.28
ВСЕГО по смете | [7 empty] | 253032.59 |  |  |  |  | 98.94
12.22
Составил: ___________________________
(должность, подпись, расшифровка)
Проверил: ___________________________
(должность, подпись, расшифровка)