## Локальная смета
СОГЛАСОВАНО: | [12 empty] | УТВЕРЖДАЮ:
______________ | [12 empty] | _______________
" _____ " ________________ 201_ г. | [12 empty] | "______ " _______________201_ г.
Капитальный ремонт памятника архитектуры "Здание, где в школе учился А.А. Коротков" (1922-1925 г.г.) расположенного по адресу: г. Пермь, ул. Ленина и Г. Звезда, д. 31/15, МОУ "Гимназия № 17" (наименование стройки)
ЛОКАЛЬНЫЙ СМЕТНЫЙ РАСЧЕТ № 01-02-10
(локальная смета)
|  | на | капитальный ремонт помещений (литер В)
(наименование работ и затрат, наименование объекта)
Основание: 226/31-АС лист 52,55, 1.2
|  |  | Сметная стоимость строительных работ _______________________________________________________________________________________________ | [5 empty] | ___________________________3980,328 |  | тыс. руб.
|  |  | Средства на оплату труда _______________________________________________________________________________________________ | [5 empty] | ___________________________895,372 |  | тыс. руб.
|  |  | Сметная трудоемкость _______________________________________________________________________________________________ | [5 empty] | _______________________________________________________________________________________________9351,77 |  | чел.час
Составлен(а) в текущих (прогнозных) ценах по состоянию на 4 квартал 2010 г.
№ пп | Обоснование | Наименование | Ед. изм. | Кол. | Стоимость единицы, руб. |  |  |  | Общая стоимость, руб. |  |  |  | Т/з осн. раб.на ед. | Т/з осн. раб. Всего | Т/з мех. на ед. | Т/з мех. Всего
[5 empty] | Всего | В том числе |  |  | Всего | В том числе
[6 empty] | Осн.З/п | Эк.Маш | З/пМех |  | Осн.З/п | Эк.Маш | З/пМех
1 | 2 | 3 | 4 | 5 | 6 | 7 | 8 | 9 | 10 | 11 | 12 | 13 | 14 | 15 | 16 | 17
Раздел 1. Новый Раздел
Потолок
1 | ФЕР10-05-011-02 | Устройство подвесных потолков из гипсокартонных листов (ГКЛ) по системе "КНАУФ": одноуровневых (П 113) (в 2 слоя) | 100 м2 потолка | 7.494 | 5937.02 | 879.79 | 20.05 |  | 44492.03 | 6593.15 | 150.25 |  | 97 | 726.92
2 | ФССЦ-101-2509 | Листы гипсокартонные: ГКЛ 12,5 мм | м2 | 831.8 | 15 |  |  |  | 12477
3 | ФЕР10-05-011-02 | Устройство подвесных потолков из гипсокартонных листов (ГКЛ) по системе "КНАУФ": одноуровневых (П 113) (в 2 слоя) | 100 м2 потолка | 0.213 | 5937.02 | 879.79 | 20.05 |  | 1264.59 | 187.4 | 4.27 |  | 97 | 20.66
4 | ФССЦ-101-2512 | Листы гипсокартонные: ГКЛВ 12,5 мм | м2 | 23.64 | 20.47 |  |  |  | 483.91
5 | ФЕР15-04-005-06 | Окраска поливинилацетатными водоэмульсионными составами улучшенная: по сборным конструкциям потолков, подготовленным под окраску | 100 м2 окрашиваемой поверхности | 7.707 | 1965.43 | 256.54 | 9.03 | 0.12 | 15147.57 | 1977.15 | 69.59 | 0.92 | 28.6 | 220.42 | 0.01 | 0.08
Стены
Помещения № 2,3,4,5,6,7,8,10,11,12,13,14,15,17,18,19
6 | ФЕРр61-28-1 | Устройство основания под штукатурку из металлической сетки: по кирпичным и бетонным поверхностям | 100 м2 поверхности | 5.9605 | 3938.41 | 636.48 | 11.5 |  | 23474.89 | 3793.74 | 68.55 |  | 81.6 | 486.38
7 | ФЕРр61-2-11 | Ремонт штукатурки внутренних стен по камню и бетону цементно-известковым раствором, площадью отдельных мест: более 10 м2 толщиной слоя до 20 мм | 100 м2 отремонтированной поверхности | 5.9605 | 2425.05 | 1263.88 | 20.94 | 7.77 | 14454.51 | 7533.36 | 124.81 | 46.31 | 142.65 | 850.27 | 0.67 | 3.99
8 | ФЕРр61-2-12 | Ремонт штукатурки внутренних стен по камню и бетону цементно-известковым раствором, площадью отдельных мест: на каждые следующие 10 мм толщины слоя добавлять к расценке 61-2-11 | 100 м2 отремонтированной поверхности | 5.9605 | 2281.32 | 540.36 | 31.89 | 11.82 | 13597.81 | 3220.82 | 190.08 | 70.45 | 60.99 | 363.53 | 1.02 | 6.08
9 | ФЕР15-04-005-03 | Окраска поливинилацетатными водоэмульсионными составами улучшенная: по штукатурке стен | 100 м2 окрашиваемой поверхности | 5.9605 | 2200.86 | 384.81 | 13.7 | 0.23 | 13118.23 | 2293.66 | 81.66 | 1.37 | 42.9 | 255.71 | 0.02 | 0.12
10 | ФЕР15-04-038-08 | Покрытие масляными и спиртовыми лаками по окрашиваемой или огрунтованной поверхности: стен за 2 раза | 100 м2 окрашиваемой поверхности или покрытия | 5.9605 | 907 | 157 | 2.06 | 0.12 | 5406.17 | 935.8 | 12.28 | 0.72 | 16.32 | 97.28 | 0.01 | 0.06
11 | ФЕР15-04-005-05 | Окраска поливинилацетатными водоэмульсионными составами улучшенная: по сборным конструкциям стен, подготовленным под окраску | 100 м2 окрашиваемой поверхности | 3.237 | 1841.79 | 227.93 | 9.03 | 0.12 | 5961.87 | 737.81 | 29.23 | 0.39 | 25.41 | 82.25 | 0.01 | 0.03
12 | ФЕР15-04-038-08 | Покрытие масляными и спиртовыми лаками по окрашиваемой или огрунтованной поверхности: стен за 2 раза | 100 м2 окрашиваемой поверхности или покрытия | 3.237 | 907 | 157 | 2.06 | 0.12 | 2935.96 | 508.21 | 6.67 | 0.39 | 16.32 | 52.83 | 0.01 | 0.03
12.3 | ФЕР15-02-016-03 | Штукатурка поверхностей внутри здания цементно-известковым или цементным раствором по камню и бетону: улучшенная стен | 100 м2 оштукатуриваемой поверхности | 0.2 | 2046.91 | 806.9 | 109.64 | 64.6 | 409.38 | 161.38 | 21.93 | 12.92 | 85.84 | 17.17 | 6.29 | 1.26
12.1 | ФЕР15-04-005-03 | Окраска поливинилацетатными водоэмульсионными составами улучшенная: по штукатурке стен | 100 м2 окрашиваемой поверхности | 0.2 | 2200.86 | 384.81 | 13.7 | 0.23 | 440.17 | 76.96 | 2.74 | 0.05 | 42.9 | 8.58 | 0.02
12.2 | ФЕР15-04-038-08 | Покрытие масляными и спиртовыми лаками по окрашиваемой или огрунтованной поверхности: стен за 2 раза | 100 м2 окрашиваемой поверхности или покрытия | 0.2 | 907 | 157 | 2.06 | 0.12 | 181.4 | 31.4 | 0.41 | 0.02 | 16.32 | 3.26 | 0.01
Помещения № 8,9,10,11,12,17
13 | ФЕР15-01-019-01 | Гладкая облицовка стен, столбов, пилястр и откосов (без карнизных, плинтусных и угловых плиток) без установки плиток туалетного гарнитура на цементном растворе: по кирпичу и бетону | 100 м2 поверхности облицовки | 0.478 | 10009.38 | 2093.04 | 29.82 | 9.9 | 4784.48 | 1000.47 | 14.25 | 4.73 | 228 | 108.98 | 0.86 | 0.41
Помещения № 1,16
14 | ФЕРр61-28-1 | Устройство основания под штукатурку из металлической сетки: по кирпичным и бетонным поверхностям | 100 м2 поверхности | 0.88 | 3938.41 | 636.48 | 11.5 |  | 3465.8 | 560.1 | 10.12 |  | 81.6 | 71.81
15 | ФЕРр61-2-11 | Ремонт штукатурки внутренних стен по камню и бетону цементно-известковым раствором, площадью отдельных мест: более 10 м2 толщиной слоя до 20 мм | 100 м2 отремонтированной поверхности | 0.88 | 2425.05 | 1263.88 | 20.94 | 7.77 | 2134.04 | 1112.21 | 18.43 | 6.84 | 142.65 | 125.53 | 0.67 | 0.59
16 | ФЕРр61-2-12 | Ремонт штукатурки внутренних стен по камню и бетону цементно-известковым раствором, площадью отдельных мест: на каждые следующие 10 мм толщины слоя добавлять к расценке 61-2-11 | 100 м2 отремонтированной поверхности | 0.88 | 2281.32 | 540.36 | 31.89 | 11.82 | 2007.56 | 475.52 | 28.06 | 10.4 | 60.99 | 53.67 | 1.02 | 0.9
17 | ФЕР15-06-001-02 | Оклейка обоями стен по монолитной штукатурке и бетону: тиснеными и плотными | 100 м2 оклеиваемой и обиваемой поверхности | 2.051 | 3592.63 | 425.84 | 1.18 | 0.12 | 7368.48 | 873.4 | 2.42 | 0.25 | 46.95 | 96.29 | 0.01 | 0.02
18 | ФЕР15-04-005-03 | Окраска поливинилацетатными водоэмульсионными составами улучшенная: по обоям | 100 м2 окрашиваемой поверхности | 0.88 | 2200.86 | 384.81 | 13.7 | 0.23 | 1936.76 | 338.63 | 12.06 | 0.2 | 42.9 | 37.75 | 0.02 | 0.02
19 | ФЕР15-04-005-05 | Окраска поливинилацетатными водоэмульсионными составами улучшенная: по обоям по сборным конструкциям стен, подготовленным под окраску | 100 м2 окрашиваемой поверхности | 1.171 | 1841.79 | 227.93 | 9.03 | 0.12 | 2156.74 | 266.91 | 10.57 | 0.14 | 25.41 | 29.76 | 0.01 | 0.01
20 | ФЕР15-04-038-08 | Покрытие масляными и спиртовыми лаками по окрашиваемой или огрунтованной поверхности: стен за 2 раза | 100 м2 окрашиваемой поверхности или покрытия | 2.051 | 907 | 157 | 2.06 | 0.12 | 1860.26 | 322.01 | 4.23 | 0.25 | 16.32 | 33.47 | 0.01 | 0.02
Помещение № 7
21 | ФЕРр61-28-1 | Устройство основания под штукатурку из металлической сетки: по кирпичным и бетонным поверхностям | 100 м2 поверхности | 0.311 | 3938.41 | 636.48 | 11.5 |  | 1224.85 | 197.95 | 3.58 |  | 81.6 | 25.38
22 | ФЕРр61-2-11 | Ремонт штукатурки внутренних стен по камню и бетону цементно-известковым раствором, площадью отдельных мест: более 10 м2 толщиной слоя до 20 мм | 100 м2 отремонтированной поверхности | 0.311 | 2425.05 | 1263.88 | 20.94 | 7.77 | 754.19 | 393.07 | 6.51 | 2.42 | 142.65 | 44.36 | 0.67 | 0.21
23 | ФЕРр61-2-12 | Ремонт штукатурки внутренних стен по камню и бетону цементно-известковым раствором, площадью отдельных мест: на каждые следующие 10 мм толщины слоя добавлять к расценке 61-2-11 | 100 м2 отремонтированной поверхности | 0.311 | 2281.32 | 540.36 | 31.89 | 11.82 | 709.49 | 168.05 | 9.92 | 3.68 | 60.99 | 18.97 | 1.02 | 0.32
24 | ФЕР15-06-001-02 | Оклейка обоями стен по монолитной штукатурке и бетону: тиснеными и плотными | 100 м2 оклеиваемой и обиваемой поверхности | 0.552 | 3592.63 | 425.84 | 1.18 | 0.12 | 1983.13 | 235.06 | 0.65 | 0.07 | 46.95 | 25.92 | 0.01 | 0.01
25 | ФЕР15-04-005-03 | Окраска поливинилацетатными водоэмульсионными составами улучшенная: по обоям | 100 м2 окрашиваемой поверхности | 0.311 | 2200.86 | 384.81 | 13.7 | 0.23 | 684.47 | 119.68 | 4.26 | 0.07 | 42.9 | 13.34 | 0.02 | 0.01
26 | ФЕР15-04-005-05 | Окраска поливинилацетатными водоэмульсионными составами улучшенная: по сборным конструкциям стен, подготовленным под окраску | 100 м2 окрашиваемой поверхности | 0.241 | 1841.79 | 227.93 | 9.03 | 0.12 | 443.87 | 54.93 | 2.18 | 0.03 | 25.41 | 6.12 | 0.01
27 | ФЕР15-04-038-08 | Покрытие масляными и спиртовыми лаками по окрашиваемой или огрунтованной поверхности: стен за 2 раза | 100 м2 окрашиваемой поверхности или покрытия | 0.552 | 907 | 157 | 2.06 | 0.12 | 500.66 | 86.66 | 1.14 | 0.07 | 16.32 | 9.01 | 0.01 | 0.01
Помещения № 1,2,3,4,5,6,9
28 | ФЕРр61-28-1 | Устройство основания под штукатурку из металлической сетки: по кирпичным и бетонным поверхностям | 100 м2 поверхности | 5.947 | 3938.41 | 636.48 | 11.5 |  | 23421.72 | 3785.15 | 68.39 |  | 81.6 | 485.28
29 | ФЕРр61-2-11 | Ремонт штукатурки внутренних стен по камню и бетону цементно-известковым раствором, площадью отдельных мест: более 10 м2 толщиной слоя до 20 мм | 100 м2 отремонтированной поверхности | 5.947 | 2425.05 | 1263.88 | 20.94 | 7.77 | 14421.77 | 7516.29 | 124.53 | 46.21 | 142.65 | 848.34 | 0.67 | 3.98
30 | ФЕРр61-2-12 | Ремонт штукатурки внутренних стен по камню и бетону цементно-известковым раствором, площадью отдельных мест: на каждые следующие 10 мм толщины слоя добавлять к расценке 61-2-11 | 100 м2 отремонтированной поверхности | 5.947 | 2281.32 | 540.36 | 31.89 | 11.82 | 13567.01 | 3213.52 | 189.65 | 70.29 | 60.99 | 362.71 | 1.02 | 6.07
31 | ФЕР15-04-005-03 | Окраска поливинилацетатными водоэмульсионными составами улучшенная: по штукатурке стен | 100 м2 окрашиваемой поверхности | 5.947 | 2200.86 | 384.81 | 13.7 | 0.23 | 13088.51 | 2288.47 | 81.47 | 1.37 | 42.9 | 255.13 | 0.02 | 0.12
32 | ФЕР15-04-038-08 | Покрытие масляными и спиртовыми лаками по окрашиваемой или огрунтованной поверхности: стен за 2 раза | 100 м2 окрашиваемой поверхности или покрытия | 5.947 | 907 | 157 | 2.06 | 0.12 | 5393.93 | 933.68 | 12.25 | 0.71 | 16.32 | 97.06 | 0.01 | 0.06
33 | ФЕР15-04-005-05 | Окраска поливинилацетатными водоэмульсионными составами улучшенная: по сборным конструкциям стен, подготовленным под окраску | 100 м2 окрашиваемой поверхности | 3.813 | 1841.79 | 227.93 | 9.03 | 0.12 | 7022.75 | 869.1 | 34.43 | 0.46 | 25.41 | 96.89 | 0.01 | 0.04
34 | ФЕР15-04-038-08 | Покрытие масляными и спиртовыми лаками по окрашиваемой или огрунтованной поверхности: стен за 2 раза | 100 м2 окрашиваемой поверхности или покрытия | 3.813 | 907 | 157 | 2.06 | 0.12 | 3458.39 | 598.64 | 7.85 | 0.46 | 16.32 | 62.23 | 0.01 | 0.04
34.1 | ФЕР15-02-016-03 | Штукатурка поверхностей внутри здания цементно-известковым или цементным раствором по камню и бетону: улучшенная стен | 100 м2 оштукатуриваемой поверхности | 0.2 | 2046.91 | 806.9 | 109.64 | 64.6 | 409.38 | 161.38 | 21.93 | 12.92 | 85.84 | 17.17 | 6.29 | 1.26
34.2 | ФЕР15-04-005-03 | Окраска поливинилацетатными водоэмульсионными составами улучшенная: по штукатурке стен | 100 м2 окрашиваемой поверхности | 0.2 | 2200.86 | 384.81 | 13.7 | 0.23 | 440.17 | 76.96 | 2.74 | 0.05 | 42.9 | 8.58 | 0.02
34.3 | ФЕР15-04-038-08 | Покрытие масляными и спиртовыми лаками по окрашиваемой или огрунтованной поверхности: стен за 2 раза | 100 м2 окрашиваемой поверхности или покрытия | 0.2 | 907 | 157 | 2.06 | 0.12 | 181.4 | 31.4 | 0.41 | 0.02 | 16.32 | 3.26 | 0.01
Помещения 8,10,11
35 | ФЕРр61-28-1 | Устройство основания под штукатурку из металлической сетки: по кирпичным и бетонным поверхностям | 100 м2 поверхности | 0.254 | 3938.41 | 636.48 | 11.5 |  | 1000.36 | 161.67 | 2.92 |  | 81.6 | 20.73
36 | ФЕРр61-2-11 | Ремонт штукатурки внутренних стен по камню и бетону цементно-известковым раствором, площадью отдельных мест: более 10 м2 толщиной слоя до 20 мм | 100 м2 отремонтированной поверхности | 0.254 | 2425.05 | 1263.88 | 20.94 | 7.77 | 615.96 | 321.03 | 5.32 | 1.97 | 142.65 | 36.23 | 0.67 | 0.17
37 | ФЕРр61-2-12 | Ремонт штукатурки внутренних стен по камню и бетону цементно-известковым раствором, площадью отдельных мест: на каждые следующие 10 мм толщины слоя добавлять к расценке 61-2-11 | 100 м2 отремонтированной поверхности | 0.254 | 2281.32 | 540.36 | 31.89 | 11.82 | 579.46 | 137.25 | 8.1 | 3 | 60.99 | 15.49 | 1.02 | 0.26
38 | ФЕР15-01-019-01 | Гладкая облицовка стен, столбов, пилястр и откосов (без карнизных, плинтусных и угловых плиток) без установки плиток туалетного гарнитура на цементном растворе: по кирпичу и бетону | 100 м2 поверхности облицовки | 0.56 | 10009.38 | 2093.04 | 29.82 | 9.9 | 5605.25 | 1172.1 | 16.7 | 5.54 | 228 | 127.68 | 0.86 | 0.48
Раздел 2. Полы
Демонтажные работы
39 | ФЕРр57-2-1 | Разборка покрытий полов: из линолеума и релина | 100 м2 покрытия | 7.83 | 92.9 | 88.84 | 4.06 | 1.51 | 727.41 | 695.62 | 31.79 | 11.82 | 11.39 | 89.18 | 0.13 | 1.02
40 | ФЕРр57-2-7 | Разборка покрытий полов: из древесноволокнистых плит | 100 м2 покрытия | 3.9 | 90.25 | 86.5 | 3.75 | 1.39 | 351.98 | 337.35 | 14.63 | 5.42 | 11.09 | 43.25 | 0.12 | 0.47
41 | ФЕР46-04-010-02 | Разборка покрытий полов: дощатых | 100 м2 покрытия | 11.7 | 352.23 | 238.13 | 114.1 | 42.34 | 4121.09 | 2786.12 | 1334.97 | 495.38 | 30.53 | 357.2 | 3.65 | 42.71
42 | ФЕРр57-1-2 | Разборка оснований покрытия полов: лаг из досок и брусков | 100 м2 основания | 11.73 | 59.83 | 59.83 |  |  | 701.81 | 701.81 |  |  | 7.67 | 89.97
43 | ФЕР46-04-001-04 | Разборка: столбиков кирпичных(частично) | 1 м3 | 1.05 | 191.54 | 73.01 | 118.53 | 11.57 | 201.12 | 76.66 | 124.46 | 12.15 | 8.24 | 8.65 | 1.15 | 1.21
Помещения № 4,5,6,8,9,10,11,12,13,14,15,17,3
44 | ФЕР11-01-004-05 | Устройство гидроизоляции обмазочной: в один слой толщиной 2 мм | 100 м2 изолируемой поверхности | 2.0204 | 1150.24 | 295.05 | 162.57 | 2.09 | 2323.94 | 596.12 | 328.46 | 4.22 | 26.97 | 54.49 | 0.18 | 0.36
45 | ФЕР11-01-011-01 | Устройство стяжек: цементно-песчаных толщиной 20 мм | 100 м2 стяжки | 2.0204 | 1485.02 | 313.71 | 44.24 | 14.73 | 3000.33 | 633.82 | 89.38 | 29.76 | 39.51 | 79.83 | 1.27 | 2.57
48 | ФЕР11-01-011-02 | Устройство стяжек: на каждые 5 мм изменения толщины стяжки добавлять или исключать к расценке 11-01-011-01 | 100 м2 стяжки | 2.0204 | 1165.28 | 15.88 | 30.88 | 9.76 | 2354.33 | 32.08 | 62.39 | 19.72 | 2 | 4.04 | 0.84 | 1.7
51 | ФЕР11-01-027-06 | Устройство покрытий на растворе их сухой смеси с приготовлением раствора в построечных условиях из плиток: гладких неглазурованных керамических для полов одноцветных | 100 м2 покрытия | 2.0204 | 9053.81 | 1046.88 | 148.03 | 46 | 18292.32 | 2115.12 | 299.08 | 92.94 | 119.78 | 242 | 4.22 | 8.53
Помещения № 1,2,7,16,18
52 | ФЕР11-01-008-03 | Устройство тепло- и звукоизоляции засыпной: керамзитовой | 1 м3 изоляции | 24.675 | 232.06 | 18.77 | 29.92 | 4.81 | 5726.08 | 463.15 | 738.28 | 118.69 | 2.2 | 54.29 | 0.45 | 11.1
53 | ФЕР11-01-015-01 | Устройство покрытий: бетонных толщиной 30 мм | 100 м2 покрытия | 1.645 | 2581.37 | 321.01 | 216.92 | 29.85 | 4246.35 | 528.06 | 356.83 | 49.1 | 40.43 | 66.51 | 2.84 | 4.67
54 | ФЕР11-01-015-02 | Устройство покрытий: на каждые 5 мм изменения толщины покрытия добавлять или исключать к расценке 11-01-015-01 | 100 м2 покрытия | 1.645 | 4969.16 | 132.3 | 88.76 | 30.8 | 8174.27 | 217.63 | 146.01 | 50.67 | 16.66 | 27.41 | 2.66 | 4.38
55 | ФЕР06-01-015-10 | Армирование подстилающих слоев и набетонок | 1 т | 0.667 | 6084.69 | 111.99 | 37.1 | 2.16 | 4058.49 | 74.7 | 24.75 | 1.44 | 12.64 | 8.43 | 0.16 | 0.11
56 | ФЕР11-01-004-05 | Устройство гидроизоляции обмазочной: в один слой толщиной 2 мм | 100 м2 изолируемой поверхности | 1.645 | 1150.24 | 295.05 | 162.57 | 2.09 | 1892.14 | 485.36 | 267.43 | 3.44 | 26.97 | 44.37 | 0.18 | 0.3
57 | ФЕР11-01-012-02 | Укладка лаг: по кирпичным подкладкам | 100 м2 пола | 1.645 | 3730.84 | 366.45 | 63.83 | 5.84 | 6137.23 | 602.81 | 105 | 9.61 | 42.96 | 70.67 | 0.52 | 0.86
58 | ФЕР11-01-035-03 | Устройство покрытий: из плит древесноволокнистых | 100 м2 покрытия | 1.645 | 2590.23 | 476.67 | 71.65 | 2.2 | 4260.93 | 784.12 | 117.86 | 3.62 | 55.17 | 90.75 | 0.19 | 0.31
61 | ФЕР11-01-036-02 | Устройство покрытий: из линолеума на клее КН-2 | 100 м2 покрытия | 1.645 | 6941.7 | 352.34 | 54.53 | 4.06 | 11419.1 | 579.6 | 89.7 | 6.68 | 42.4 | 69.75 | 0.35 | 0.58
Помещение № 2
62 | ФЕР11-01-002-03 | Устройство подстилающих слоев: ПГС | 1 м3 подстилающего слоя | 6.2 | 214.23 | 29.58 | 54.62 | 5.53 | 1328.23 | 183.4 | 338.64 | 34.29 | 3.56 | 22.07 | 0.55 | 3.41
65 | ФЕР11-01-008-03 | Устройство тепло- и звукоизоляции засыпной: керамзитовой | 1 м3 изоляции | 4.65 | 232.06 | 18.77 | 29.92 | 4.81 | 1079.08 | 87.28 | 139.13 | 22.37 | 2.2 | 10.23 | 0.45 | 2.09
66 | ФЕР11-01-015-01 | Устройство покрытий: бетонных толщиной 30 мм | 100 м2 покрытия | 0.31 | 2581.37 | 321.01 | 216.92 | 29.85 | 800.22 | 99.51 | 67.25 | 9.25 | 40.43 | 12.53 | 2.84 | 0.88
67 | ФЕР11-01-015-02 | Устройство покрытий: на каждые 5 мм изменения толщины покрытия добавлять или исключать к расценке 11-01-015-01 | 100 м2 покрытия | 0.31 | 4969.16 | 132.3 | 88.76 | 30.8 | 1540.44 | 41.01 | 27.52 | 9.55 | 16.66 | 5.16 | 2.66 | 0.82
68 | ФЕР06-01-015-10 | Армирование подстилающих слоев и набетонок | 1 т | 0.1258 | 6084.69 | 111.99 | 37.1 | 2.16 | 765.45 | 14.09 | 4.67 | 0.27 | 12.64 | 1.59 | 0.16 | 0.02
69 | ФЕР11-01-004-05 | Устройство гидроизоляции обмазочной: в один слой толщиной 2 мм | 100 м2 изолируемой поверхности | 0.31 | 1150.24 | 295.05 | 162.57 | 2.09 | 356.57 | 91.47 | 50.4 | 0.65 | 26.97 | 8.36 | 0.18 | 0.06
70 | ФЕР11-01-012-02 | Укладка лаг: по кирпичным подкладкам | 100 м2 пола | 0.31 | 3730.84 | 366.45 | 63.83 | 5.84 | 1156.56 | 113.6 | 19.79 | 1.81 | 42.96 | 13.32 | 0.52 | 0.16
71 | ФЕР11-01-035-03 | Устройство покрытий: из плит древесноволокнистых | 100 м2 покрытия | 0.31 | 2590.23 | 476.67 | 71.65 | 2.2 | 802.97 | 147.77 | 22.21 | 0.68 | 55.17 | 17.1 | 0.19 | 0.06
74 | ФЕР11-01-036-02 | Устройство покрытий: из линолеума на клее КН-2 | 100 м2 покрытия | 0.31 | 6941.7 | 352.34 | 54.53 | 4.06 | 2151.93 | 109.23 | 16.9 | 1.26 | 42.4 | 13.14 | 0.35 | 0.11
2 этаж
Помещения № 5,4,8,9,10,11
75 | ФЕР11-01-011-01 | Устройство стяжек: цементно-песчаных толщиной 20 мм | 100 м2 стяжки | 1.8469 | 1485.02 | 313.71 | 44.24 | 14.73 | 2742.68 | 579.39 | 81.71 | 27.2 | 39.51 | 72.97 | 1.27 | 2.35
78 | ФЕР11-01-011-02 | Устройство стяжек: на каждые 5 мм изменения толщины стяжки добавлять или исключать к расценке 11-01-011-01 | 100 м2 стяжки | 1.8469 | 1165.28 | 15.88 | 30.88 | 9.76 | 2152.16 | 29.33 | 57.03 | 18.03 | 2 | 3.69 | 0.84 | 1.55
81 | ФЕР11-01-027-06 | Устройство покрытий на растворе их сухой смеси с приготовлением раствора в построечных условиях из плиток: гладких неглазурованных керамических для полов одноцветных | 100 м2 покрытия | 1.8469 | 9053.81 | 1046.88 | 148.03 | 46 | 16721.48 | 1933.48 | 273.4 | 84.96 | 119.78 | 221.22 | 4.22 | 7.79
Помещения № 1,2,3,6,7
82 | ФЕР11-01-011-01 | Устройство стяжек: цементно-песчаных толщиной 20 мм | 100 м2 стяжки | 2.1881 | 1485.02 | 313.71 | 44.24 | 14.73 | 3249.37 | 686.43 | 96.8 | 32.23 | 39.51 | 86.45 | 1.27 | 2.78
85 | ФЕР11-01-011-02 | Устройство стяжек: на каждые 5 мм изменения толщины стяжки добавлять или исключать к расценке 11-01-011-01 | 100 м2 стяжки | 2.1881 | 1456.6 | 19.85 | 38.6 | 12.2 | 3187.19 | 43.43 | 84.46 | 26.69 | 2.5 | 5.47 | 1.05 | 2.3
88 | ФЕР11-01-021-02 | Устройство покрытий полимерцементных: однослойных пластичных | 100 м2 покрытия | 2.1881 | 7671.45 | 791.38 | 461.6 | 218.27 | 16785.9 | 1731.62 | 1010.03 | 477.6 | 89.32 | 195.44 | 21.59 | 47.24
89 | ФЕР11-01-036-02 | Устройство покрытий: из линолеума на клее КН-2 | 100 м2 покрытия | 2.1881 | 6941.7 | 352.34 | 54.53 | 4.06 | 15189.13 | 770.96 | 119.32 | 8.88 | 42.4 | 92.78 | 0.35 | 0.77
Раздел 3.
Дополнительные работы к полам
93 | ФЕР26-02-018-03 | Огнебиозащитное покрытие деревянных конструкций составом "Пирилакс" любой модификации при помощи аэрозольно-капельного распыления для обеспечивания: для обеспечения показателей пожарной опасности древесины Г1, РП1, В1, Д2, Т2, по НПБ 244 и для получения трудногорючей и медленно распространяющей пламя древесины по ГОСТ 12.1.044 | 100 м2 обрабатываемой поверхности | 3.91 | 247.39 | 84.35 | 161.19 | 1.97 | 967.29 | 329.81 | 630.25 | 7.7 | 8.87 | 34.68 | 0.17 | 0.66
94 | ФССЦ-113-8071 | Антисептик-антипирен "ПИРИЛАКС 3000" для древесины | кг | 179.9 | 16.34 |  |  |  | 2939.57
95 | ФЕР11-01-040-01 | Устройство плинтусов поливинилхлоридных: на клее КН-2 | 100 м плинтуса | 3.2 | 555.59 | 87.74 | 2.62 |  | 1777.89 | 280.77 | 8.38 |  | 8.99 | 28.77
96 | ФЕР11-01-039-04 | Устройство плинтусов: из плиток керамических | 100 м плинтуса | 3.27 | 2722.4 | 224.44 | 5.23 |  | 8902.25 | 733.92 | 17.1 |  | 23.6 | 77.17
Устройство коробов отопления
97 | ФЕР10-05-010-02 | Облицовка стен по системе "КНАУФ" по одинарному металлическому каркасу из ПН и ПС профилей гипсокартонными листами в два слоя (С 626): с дверным проемом | 100 м2 стен (за вычетом проемов) | 0.922 | 7810.86 | 761.88 | 14.12 |  | 7201.61 | 702.45 | 13.02 |  | 84 | 77.45
98 | ФЕР10-01-035-01 | Установка подоконных досок из ПВХ: в каменных стенах толщиной до 0,51 м | 100 п. м | 0.21 | 4187.28 | 180.75 | 14.33 | 0.46 | 879.33 | 37.96 | 3.01 | 0.1 | 21.19 | 4.45 | 0.04 | 0.01
99 | ФССЦ-101-2904 | Доски подоконные ПВХ, шириной 170 мм | м | 21 | 126.03 |  |  |  | 2646.63
100 | ФЕР20-02-002-01 прим | Установка решеток жалюзийных площадью в свету: до 0,5 м2 | 1 решетка | 102 | 19.56 | 13.1 | 2.37 |  | 1995.12 | 1336.2 | 241.74 |  | 1.46 | 148.92
101 | ФССЦ-301-2665 | Решетки пластиковые радиаторные 300х600 мм | шт. | 102 | 168.75 |  |  |  | 17212.5
Устройство фартука раковин и умывальников в классах
102 | ФЕР15-01-019-01 | Гладкая облицовка стен, столбов, пилястр и откосов (без карнизных, плинтусных и угловых плиток) без установки плиток туалетного гарнитура на цементном растворе: по кирпичу и бетону | 100 м2 поверхности облицовки | 0.14 | 10009.38 | 2093.04 | 29.82 | 9.9 | 1401.31 | 293.03 | 4.17 | 1.39 | 228 | 31.92 | 0.86 | 0.12
Ремонт откосов оконных
103 | ФЕРр61-7-1 | Ремонт штукатурки откосов внутри здания по камню и бетону цементно-известковым раствором: прямолинейных | 100 м2 отремонтированной поверхности | 0.7 | 5751.92 | 3436.05 | 36.26 | 13.46 | 4026.34 | 2405.24 | 25.38 | 9.42 | 383.06 | 268.14 | 1.16 | 0.81
104 | ФЕР15-04-005-03 | Окраска поливинилацетатными водоэмульсионными составами улучшенная: откосов | 100 м2 окрашиваемой поверхности | 0.7 | 2200.86 | 384.81 | 13.7 | 0.23 | 1540.6 | 269.37 | 9.59 | 0.16 | 42.9 | 30.03 | 0.02 | 0.01
105 | ФЕР15-04-038-08 | Покрытие масляными и спиртовыми лаками по окрашиваемой или огрунтованной поверхности: откосов за 2 раза | 100 м2 окрашиваемой поверхности или покрытия | 0.7 | 907 | 157 | 2.06 | 0.12 | 634.9 | 109.9 | 1.44 | 0.08 | 16.32 | 11.42 | 0.01 | 0.01
Ремонт откосов дверных
106 | ФЕРр61-7-1 | Ремонт штукатурки откосов внутри здания по камню и бетону цементно-известковым раствором: прямолинейных | 100 м2 отремонтированной поверхности | 0.08 | 5751.92 | 3436.05 | 36.26 | 13.46 | 460.15 | 274.88 | 2.9 | 1.08 | 383.06 | 30.64 | 1.16 | 0.09
107 | ФЕР15-04-005-03 | Окраска поливинилацетатными водоэмульсионными составами улучшенная: откосов | 100 м2 окрашиваемой поверхности | 0.08 | 2200.86 | 384.81 | 13.7 | 0.23 | 176.07 | 30.78 | 1.1 | 0.02 | 42.9 | 3.43 | 0.02
108 | ФЕР15-04-038-08 | Покрытие масляными и спиртовыми лаками по окрашиваемой или огрунтованной поверхности: откосов за 2 раза | 100 м2 окрашиваемой поверхности или покрытия | 0.08 | 907 | 157 | 2.06 | 0.12 | 72.56 | 12.56 | 0.16 | 0.01 | 16.32 | 1.31 | 0.01
Устройство лестницы лм-2
109 | ФЕР09-03-029-01 | Монтаж лестниц прямолинейных и криволинейных, пожарных с ограждением | 1 т конструкций | 0.1289 | 1084.67 | 304.28 | 691.89 | 76.25 | 139.81 | 39.22 | 89.18 | 9.83 | 32.37 | 4.17 | 5.64 | 0.73
110 | ФССЦ-201-0650 | Конструкции лестниц стальные | т | 0.1289 | 7571 |  |  |  | 975.9
111 | ФССЦ-101-1714 | Болты с гайками и шайбами строительные | т | 0.00095 | 9040 |  |  |  | 8.59
112 | ФЕР13-03-004-24 | Окраска металлических огрунтованных поверхностей: составом огнезащитным "Nullifire S607 HB" (со степенью огнестойкости 90 минут) | 100 м2 окрашиваемой поверхности | 0.0603 | 24247.88 | 963.23 | 246.45 | 9.15 | 1462.15 | 58.08 | 14.86 | 0.55 | 106.2 | 6.4 | 0.91 | 0.05
Вывоз строительного мусора
113 | ФСЦП311-01-146-1 | Мусор строительный с погрузкой вручную: погрузка | тонна | 152 | 32.93 | 4.15 | 28.78 |  | 5005.36 | 630.8 | 4374.56 |  | 0.58 | 88.16
114 | ФСЦП310-3027-1 | Перевозка грузов автомобилями-самосвалами грузоподъемностью 10 т работающих вне карьера: расстояние перевозки 27 км; нормативное время пробега 1,777 час; класс груза 1 | 1 тонна | 152 | 17.59 |  | 17.59 |  | 2673.68 |  | 2673.68
Итого прямые затраты по смете в ценах 2001г. | [8 empty] | 486164.22 | 81439.23 | 16118.34 | 2006.41 |  | 9351.77 |  | 182.42
Итого прямые затраты по смете с учетом коэффициентов к итогам | [8 empty] | 2724918.87 | 873842.94 | 82915.67 | 21528.79 |  | 9351.77 |  | 182.42
В том числе, справочно:
Коэф. 4 квартал 2010 ОЗП=10,73; ЭМ-ЗПМ=4,35; ЗПМ=10,73; МАТ=4,55 (Поз. 1-4, 97-99, 5, 9-12, 12.3, 12.1-12.2, 13, 17-20, 24-27, 31-34.3, 38, 102, 104-105, 107-108, 6-8, 14-16, 21-23, 28-30, 35-37, 103, 106, 39-40, 42, 41, 43-45, 48, 51-54, 56-58, 61-62, 65-67, 69-71, 74-75, 78, 81-82, 85, 88-89, 95-96, 55, 68, 93-94, 100-101, 109-114) | [8 empty] | 2238754.65 | 792403.71 | 66797.33 | 19522.37
Накладные расходы | [8 empty] | 776365.76
В том числе, справочно:
79%*0,94 ФОТ (от 381364,8) (Поз. 6-8, 14-16, 21-23, 28-30, 35-37, 103, 106) | [8 empty] | 283201.5
80%*0,94 ФОТ (от 18799,18) (Поз. 39-40, 42) | [8 empty] | 14136.98
90%*0.9 * 0,94 ФОТ (от 1155,41) (Поз. 109-112) | [8 empty] | 879.73
100%*0,94 ФОТ (от 6768,48) (Поз. 113) | [8 empty] | 6362.37
100%*0.9 * 0,94 ФОТ (от 3621,48) (Поз. 93-94) | [8 empty] | 3063.77
105%*0.9 * 0,94 ФОТ (от 182450,46) (Поз. 5, 9-12, 12.3, 12.1-12.2, 13, 17-20, 24-27, 31-34.3, 38, 102, 104-105, 107-108, 55, 68) | [8 empty] | 162070.74
110%*0.9 * 0,94 ФОТ (от 36163,43) (Поз. 41, 43) | [8 empty] | 33653.69
118%*0.9 * 0,94 ФОТ (от 80700,97) (Поз. 1-4, 97-99) | [8 empty] | 80562.16
123%*0.9 * 0,94 ФОТ (от 170010,09) (Поз. 44-45, 48, 51-54, 56-58, 61-62, 65-67, 69-71, 74-75, 78, 81-82, 85, 88-89, 95-96) | [8 empty] | 176909.1
128%*0.9 * 0,94 ФОТ (от 14337,43) (Поз. 100-101) | [8 empty] | 15525.72
Сметная прибыль | [8 empty] | 479043.51
В том числе, справочно:
50% ФОТ (от 381364,8) (Поз. 6-8, 14-16, 21-23, 28-30, 35-37, 103, 106) | [8 empty] | 190682.4
55%*0.85 ФОТ (от 181479,39) (Поз. 5, 9-12, 12.3, 12.1-12.2, 13, 17-20, 24-27, 31-34.3, 38, 102, 104-105, 107-108) | [8 empty] | 84841.61
60% ФОТ (от 6768,48) (Поз. 113) | [8 empty] | 4061.09
63%*0.85 ФОТ (от 80700,97) (Поз. 1-4, 97-99) | [8 empty] | 43215.37
65%*0.85 ФОТ (от 971,07) (Поз. 55, 68) | [8 empty] | 536.52
68% ФОТ (от 18799,18) (Поз. 39-40, 42) | [8 empty] | 12783.44
70%*0.85 ФОТ (от 40414,01) (Поз. 41, 43, 93-94, 112) | [8 empty] | 24046.33
75%*0.85 ФОТ (от 170010,09) (Поз. 44-45, 48, 51-54, 56-58, 61-62, 65-67, 69-71, 74-75, 78, 81-82, 85, 88-89, 95-96) | [8 empty] | 108381.43
83%*0.85 ФОТ (от 14337,43) (Поз. 100-101) | [8 empty] | 10115.06
85%*0.85 ФОТ (от 526,31) (Поз. 109-111) | [8 empty] | 380.26
Итоги по смете:
Деревянные конструкции | [8 empty] | 486198.79 |  |  |  |  | 829.48 |  | 0.01
Отделочные работы | [8 empty] | 827077.74 |  |  |  |  | 1844.25 |  | 4.23
Штукатурные работы (ремонтно-строительные) | [8 empty] | 1239027.32 |  |  |  |  | 4107.46 |  | 23.47
Полы (ремонтно-строительные) | [8 empty] | 45846.53 |  |  |  |  | 222.4 |  | 1.49
Работы по реконструкции зданий и сооружений (усиление и замена существующих конструкций, разборка и возведение отдельных конструктивных элементов) | [8 empty] | 95475.12 |  |  |  |  | 365.85 |  | 43.92
Полы | [8 empty] | 1054698.78 |  |  |  |  | 1689.98 |  | 107.73
Бетонные и железобетонные монолитные конструкции в промышленном строительстве | [8 empty] | 23901.8 |  |  |  |  | 10.02 |  | 0.13
Теплоизоляционные работы | [8 empty] | 24956.06 |  |  |  |  | 34.68 |  | 0.66
Сантехнические работы - внутренние (трубопроводы, водопровод, канализация, отопление, газоснабжение, вентиляция и кондиционирование воздуха) | [8 empty] | 121244.82 |  |  |  |  | 148.92
Строительные металлические конструкции | [8 empty] | 6183.82 |  |  |  |  | 4.17 |  | 0.73
Защита строительных конструкций и оборудования от коррозии | [8 empty] | 7865.57 |  |  |  |  | 6.4 |  | 0.05
Погрузо-разгрузочные работы при автоперевозках | [8 empty] | 36221.28 |  |  |  |  | 88.16
Перевозка автотранспортом | [8 empty] | 11630.51
Итого | [8 empty] | 3980328.14 |  |  |  |  | 9351.77 |  | 182.42
В том числе:
Материалы | [8 empty] | 1768160.26
Машины и механизмы | [8 empty] | 82915.67
ФОТ | [8 empty] | 895371.73
Накладные расходы | [8 empty] | 776365.76
Сметная прибыль | [8 empty] | 479043.51
ВСЕГО по смете | [8 empty] | 3980328.14 |  |  |  |  | 9351.77 |  | 182.42
Составил: ___________________________
(должность, подпись, расшифровка)
Проверил: ___________________________
(должность, подпись, расшифровка)