## Локальная смета
СОГЛАСОВАНО: | [10 empty] | УТВЕРЖДАЮ:
___________ | [10 empty] | ___________
"____" _____________ 201_ г. | [10 empty] | "____" _______________201_ г.
Памятник архитектуры "Здание,где учился А.А.Коротков (1922-1925г.г.)
(наименование стройки)
ЛОКАЛЬНЫЙ СМЕТНЫЙ РАСЧЕТ № 01-02-14
(локальная смета)
| на | Капитальный ремонт в здании МОУ "Гимназия №17"( Автоматика системы вентиляции,) по адресу: г.Пермь ул.Ленина и Г.Звезда, д.31/15
Основание: проект 226/31-АТ.ЩА.С2 лист 1 и 226/31-АТ.С1 лист 1-5
|  | Сметная стоимость _______________________________________________________________________________________________ |  |  | ___________________________133,219 |  | тыс.руб.
|  | строительных работ _______________________________________________________________________________________________ |  |  | _______________________________________________________________________________________________28,707 |  | тыс.руб.
|  | монтажных работ _______________________________________________________________________________________________ |  |  | _______________________________________________________________________________________________95,844 |  | тыс.руб.
|  | оборудования _______________________________________________________________________________________________ |  |  | _______________________________________________________________________________________________8,667 |  | тыс.руб.
|  | Средства на оплату труда _______________________________________________________________________________________________ |  |  | ___________________________22,634 |  | тыс.руб.
|  | Сметная трудоемкость _______________________________________________________________________________________________ |  |  | _______________________________________________________________________________________________256,69 |  | чел.час
Составлен(а) в текущих (прогнозных) ценах по состоянию на 4 квартал 2010_ г.
№ пп | Обоснование | Наименование работ и затрат | Ед. изм. | Кол. | Стоимость единицы, руб. |  |  | Общая стоимость, руб. |  |  |  | Затр.тр.раб-х не занятых обслуж.машин
[5 empty] | Всего | Экспл. маш. | Мат-ы | Всего | в т.ч. оплата труда | Экспл. маш. | Мат-ы | Обслуж-х машины
[5 empty] | оплата труда | в т.ч. оплата труда |  |  |  | в т.ч. оплата труда |  | на ед-цу | всего
1 | 2 | 3 | 4 | 5 | 6 | 7 | 8 | 10 | 11 | 12 | 13 | 14 | 15
Раздел 1. Новый Раздел
Щиты автоматики П-2
1 | ФЕРм08-03-572-03 | Блок управления шкафного исполнения или распределительный пункт (шкаф), устанавливаемый: на стене, высота и ширина до 600х600 мм | 1 шт. | 1 | 184.3 | 24.34 | 141.55 | 184.3 | 18.41 | 24.34 | 141.55 | 2.32 | 2.32
|  | КОЭФ. К ПОЗИЦИИ: ОЗП=0,8; ЭМ=0,8; ЗПМ=0,8; МАТ=0,8 |  |  | 18.41 | 1.08 |  |  |  | 1.08 |  | 0.1 | 0.1
2 | ФССЦ-504-0277 | Стоимость шкафа (примен) | шт. | 1 | 119.35 |  |  | 119.35
3 | ФЕРм11-03-001-01 | Приборы, устанавливаемые на металлоконструкциях, щитах и пультах, масса: до 5 кг | 1 шт. | 8 | 6.25 |  | 1.09 | 50 | 41.28 |  | 8.72 | 0.52 | 4.16
5.16
4 | ФССЦ-509-1501 | Кнопки управления серии КЕ-011 | шт. | 2 | 56.38 |  |  | 112.76
5 | ФССЦ-509-5098 | Переключатели: универсальные УП 5311 У3 | шт. | 1 | 48.31 |  |  | 48.31
6 | ФССЦ-509-2104 | Держатели плавких вставок предохранителей типа ДВП4-3В | шт. | 1 | 134.02 |  |  | 134.02
7 | ФССЦ-509-5026 | Выключатели пакетные ПВ 16М3 | шт. | 1 | 44 |  |  | 44
8 | ФССЦ-509-0590 | Реле времени: РКВ11-43-111 | шт. | 1 | 1180 |  |  | 1180
9 | ФССЦ-509-1300 | Реле времени: промежуточное ПЭ37-44У3 220В | шт. | 2 | 630.31 |  |  | 1260.62
Приточная система П-2
10 | ФЕРм11-02-022-01 | Устройство терморегулирующее электрическое дифференциал С,контакт размыкающий ТУДЭ-2М1-У3-4-1 Р54-Р | 1 шт. | 1 | 9.18 |  | 0.18 | 9.18 | 9 |  | 0.18 | 1.03 | 1.03
9
11 | ФССЦ-503-0483 | Устройство защитного отключения УЗО-Д | шт. | 1 | 425.5 |  |  | 425.5
Кабели и провода
12 | ФЕРм08-02-397-01 | Профиль перфорированный монтажный длиной 2 м | 100 м | 0.04 | 666.77 | 87.06 | 499.25 | 26.67 | 3.22 | 3.48 | 19.97 | 10.7 | 0.43
|  | КОЭФ. К ПОЗИЦИИ: ОЗП=0,8; ЭМ=0,8; ЗПМ=0,8; МАТ=0,8 |  |  | 80.46 | 3.57 |  |  |  | 0.14 |  | 0.33 | 0.01
13 | ФЕРм08-02-412-03 | Затягивание провода в проложенные трубы и металлические рукава первого одножильного или многожильного в общей оплетке, суммарное сечение до 16 мм2 | 100 м | 0.41 | 246.02 | 7.74 | 179.18 | 100.87 | 24.23 | 3.18 | 73.46 | 7.86 | 3.22
|  | КОЭФ. К ПОЗИЦИИ: ОЗП=0,8; ЭМ=0,8; ЗПМ=0,8; МАТ=0,8 |  |  | 59.1 | 0.43 |  |  |  | 0.18 |  | 0.04 | 0.02
14 | ФССЦ-501-0809 | Кабели контрольные с медными жилами с поливинилхлоридной изоляцией и оболочкой марки: КВВГ, с числом жил - 10 и сечением 1,5 мм2 | 1000 м | 0.003 | 17715.47 |  | 17715.47 | 53.15 |  |  | 53.15
15 | ФССЦ-501-0866 | Кабели контрольные с медными жилами с поливинилхлоридной изоляцией и оболочкой марки: КВВБ, с сечением 1 мм2 | 1000 м | 0.02 | 20272.17 |  | 20272.17 | 405.44 |  |  | 405.44
16 | ФССЦ-501-8209 | Кабель силовой с медными жилами с поливинилхлоридной изоляцией в поливинилхлоридной оболочке без защитного покрова: ВВГ, напряжением 0,66 Кв, число жил - 5 и сечением 1,5 мм2 | 1000 м | 0.018 | 6469.25 |  | 6469.25 | 116.45 |  |  | 116.45
17 | ФССЦ-502-0512 | Провода силовые для электрических установок на напряжение до 450 В с медной жилой марки: ПВ3, сечением 1 мм2 | 1000 м | 0.1 | 1066.46 |  |  | 106.65
Приточная система П4, П5.
18 | ФЕРм11-03-011-01 | Монтаж канального датчика температур TG-К 330 | 1 компл. | 2 | 87.78 | 33.27 | 10.69 | 175.56 | 87.64 | 66.54 | 21.38 | 4.49 | 8.98
[5 empty] | 43.82 | 2.03 |  |  |  | 4.06 |  | 0.15 | 0.3
19 | ФССЦ-509-1329 | Терморегуляторы датчики температур | шт. | 2 | 872.62 |  |  | 1745.24
20 | ФЕРм08-01-081-01 | Монтаж управляющего модуля | 1 шт. | 2 | 18.15 | 7.74 | 1.71 | 36.3 | 17.39 | 15.49 | 3.42 | 1.13 | 2.26
|  | КОЭФ. К ПОЗИЦИИ: ОЗП=0,8; ЭМ=0,8; ЗПМ=0,8; МАТ=0,8 |  |  | 8.7 | 0.43 |  |  |  | 0.86 |  | 0.04 | 0.08
21 | ФССЦ-509-1151 применительно | Управляющий модуль (П4) АСМ1-Т1 W0-E17 | шт. | 1 | 1661.1 |  | 1661.1 | 1661.1 |  |  | 1661.1
22 | ФССЦ-509-1152 применительно | Управляющий модуль (П5) АСМ1-Т1 W0-E45 | шт. | 1 | 2118.75 |  | 2118.75 | 2118.75 |  |  | 2118.75
Кабели и провода
23 | ФЕРм08-02-390-01 | Короба пластмассовые: шириной до 40 мм | 100 м | 0.04 | 190.12 | 24.96 | 41.22 | 7.6 | 4.96 | 1 | 1.64 | 13.032 | 0.52
|  | КОЭФ. К ПОЗИЦИИ: ПЗ=0,8 (ОЗП=0,8; ЭМ=0,8 к расх.; ЗПМ=0,8; МАТ=0,8 к расх.; ТЗ=0,8; ТЗМ=0,8) |  |  | 123.94 | 0.1 | [5 empty] | 0.008
24 | ФССЦ-509-1833 | Кабель-канал (короб) "Электропласт" 40x16 мм | м | 4 | 2.7 |  | 2.7 | 10.8 |  |  | 10.8
25 | ФЕРм08-02-422-02 | Затягивание проводов в электротехнический плинтус. Провод: один сечением до 3x4 мм2 | 100 м одного провода | 1.7 | 385.79 | 3.87 | 174 | 655.85 | 353.46 | 6.58 | 295.81 | 26.2 | 44.54
|  | КОЭФ. К ПОЗИЦИИ: ОЗП=0,8; ЭМ=0,8; ЗПМ=0,8; МАТ=0,8; ТЗМ=0,8 |  |  | 207.92 | 0.22 |  |  |  | 0.37 |  | 0.016 | 0.03
26 | ФССЦ-501-0866 | Кабели контрольные с медными жилами с поливинилхлоридной изоляцией и оболочкой марки: КВВБ, с сечением 1 мм 2 | 1000 м | 0.1 | 20272.17 |  | 20272.17 | 2027.22 |  |  | 2027.22
27 | ФССЦ-501-8205 | Кабель силовой с медными жилами с поливинилхлоридной изоляцией в поливинилхлоридной оболочке без защитного покрова: ВВГ, напряжением 0,66 Кв, число жил - 4 и сечением 4,0 мм2 | 1000 м | 0.01 | 9312.33 |  | 9312.33 | 93.12 |  |  | 93.12
28 | ФССЦ-501-8204 | Кабель силовой с медными жилами с поливинилхлоридной изоляцией в поливинилхлоридной оболочке без защитного покрова: ВВГ, напряжением 0,66 Кв, число жил - 4 и сечением 2,5 мм2 | 1000 м | 0.02 | 6130.25 |  | 6130.25 | 122.61 |  |  | 122.61
29 | ФССЦ-501-8194 | Кабель силовой с медными жилами с поливинилхлоридной изоляцией в поливинилхлоридной оболочке без защитного покрова: ВВГ, напряжением 0,66 Кв, число жил - 3 и сечением 4,0 мм2 | 1000 м | 0.02 | 7189.06 |  | 7189.06 | 143.78 |  |  | 143.78
30 | ФССЦ-501-8191 | Кабель силовой с медными жилами с поливинилхлоридной изоляцией в поливинилхлоридной оболочке без защитного покрова: ВВГ, напряжением 0,66 Кв, число жил - 3 и сечением 2,5 мм2 | 1000 м | 0.01 | 4883.86 |  | 4883.86 | 48.84 |  |  | 48.84
31 | ФССЦ-501-8190 | Кабель силовой с медными жилами с поливинилхлоридной изоляцией в поливинилхлоридной оболочке без защитного покрова: ВВГ, напряжением 0,66 Кв, число жил - 3 и сечением 1,5 мм2 | 1000 м | 0.01 | 3246.49 |  | 3246.49 | 32.46 |  |  | 32.46
Приточная система ПВ1 (литер А)
32 | ФЕРм11-03-011-01Применительно | Монтаж канального датчика температур TG-К 330 | 1 компл. | 1 | 87.78 | 33.27 | 10.69 | 87.78 | 43.82 | 33.27 | 10.69 | 4.49 | 4.49
[5 empty] | 43.82 | 2.03 |  |  |  | 2.03 |  | 0.15 | 0.15
33 | ФССЦ-509-1329 | Терморегуляторы датчики температур | шт. | 1 | 872.62 |  |  | 872.62
Кабели и провода
34 | ФЕРм08-02-390-01 | Короба пластмассовые: шириной до 40 мм | 100 м | 0.02 | 190.12 | 24.96 | 41.22 | 3.8 | 2.48 | 0.5 | 0.82 | 16.29 | 0.33
|  | КОЭФ. К ПОЗИЦИИ: ОЗП=0,8; ЭМ=0,8; ЗПМ=0,8; МАТ=0,8 |  |  | 123.94 | 0.1 | [5 empty] | 0.01
35 | ФССЦ-509-1833 | Кабель-канал (короб) "Электропласт" 40x16 мм | м | 2 | 2.7 |  | 2.7 | 5.4 |  |  | 5.4
36 | ФЕРм08-02-397-01 | Профиль перфорированный монтажный длиной 2 м (лоток) | 100 м | 0.1 | 666.77 | 87.06 | 499.25 | 66.68 | 8.05 | 8.71 | 49.92 | 10.7 | 1.07
|  | КОЭФ. К ПОЗИЦИИ: ОЗП=0,8; ЭМ=0,8; ЗПМ=0,8; МАТ=0,8 |  |  | 80.46 | 3.57 |  |  |  | 0.36 |  | 0.33 | 0.03
37 | ФЕРм08-02-422-02 | Затягивание проводов в электротехнический плинтус. Провод: один сечением до 3x4 мм2 | 100 м одного провода | 1.47 | 385.79 | 3.87 | 174 | 567.11 | 305.64 | 5.69 | 255.78 | 26.2 | 38.51
|  | КОЭФ. К ПОЗИЦИИ: ОЗП=0,8; ЭМ=0,8; ЗПМ=0,8; МАТ=0,8 |  |  | 207.92 | 0.22 |  |  |  | 0.32 |  | 0.02 | 0.03
38 | ФССЦ-501-0832 | Кабели контрольные с медными жилами с поливинилхлоридной изоляцией марки: КВВГЭ, сечением 2х1 | 1000 м | 0.02 | 12447.89 |  | 12447.89 | 248.96 |  |  | 248.96
39 | ФССЦ-501-0866 | Кабели контрольные с медными жилами с поливинилхлоридной изоляцией и оболочкой марки: КВВБ, с сечением 1 мм2 и с числом жил - 4 | 1000 м | 0.015 | 20272.17 |  | 20272.17 | 304.08 |  |  | 304.08
40 | ФССЦ-501-8205 | Кабель силовой с медными жилами с поливинилхлоридной изоляцией в поливинилхлоридной оболочке без защитного покрова: ВВГ, напряжением 0,66 Кв, число жил - 4 и сечением 4,0 мм2 | 1000 м | 0.01 | 9312.33 |  | 9312.33 | 93.12 |  |  | 93.12
41 | ФССЦ-501-8213 | Кабель силовой с медными жилами с поливинилхлоридной изоляцией в поливинилхлоридной оболочке без защитного покрова: ВВГ, напряжением 0,66 Кв, число жил - 5 и сечением 10 мм2 | 1000 м | 0.026 | 28791.27 |  | 28791.27 | 748.57 |  |  | 748.57
42 | ФССЦ-501-8194 | Кабель силовой с медными жилами с поливинилхлоридной изоляцией в поливинилхлоридной оболочке без защитного покрова: ВВГ, напряжением 0,66 Кв, число жил - 3 и сечением 4,0 мм2 | 1000 м | 0.026 | 7189.06 |  | 7189.06 | 186.92 |  |  | 186.92
43 | ФССЦ-501-8190 | Кабель силовой с медными жилами с поливинилхлоридной изоляцией в поливинилхлоридной оболочке без защитного покрова: ВВГ, напряжением 0,66 Кв, число жил - 3 и сечением 1,5 мм2 | 1000 м | 0.026 | 3246.49 |  | 3246.49 | 84.41 |  |  | 84.41
44 | ФССЦ-501-8184 | Кабель силовой с медными жилами с поливинилхлоридной изоляцией в поливинилхлоридной оболочке без защитного покрова: ВВГ, напряжением 0,66 Кв, число жил - 2 и сечением 2,5 мм2 | 1000 м | 0.06 | 3306.38 |  | 3306.38 | 198.38 |  |  | 198.38
Приточные системы ПВ1 (литера В)
45 | ФЕРм11-03-011-01Применительно | Монтаж канального датчика температур TG-К 330 | 1 компл. | 1 | 87.78 | 33.27 | 10.69 | 87.78 | 43.82 | 33.27 | 10.69 | 4.49 | 4.49
[5 empty] | 43.82 | 2.03 |  |  |  | 2.03 |  | 0.15 | 0.15
46 | ФССЦ-509-1329 | Терморегуляторы датчики температур | шт. | 1 | 872.62 |  |  | 872.62
Кабели и провода
47 | ФЕРм08-02-390-01 | Короба пластмассовые: шириной до 40 мм | 100 м | 0.02 | 190.12 | 24.96 | 41.22 | 3.8 | 2.48 | 0.5 | 0.82 | 16.29 | 0.33
|  | КОЭФ. К ПОЗИЦИИ: ОЗП=0,8; ЭМ=0,8; ЗПМ=0,8; МАТ=0,8 |  |  | 123.94 | 0.1 | [5 empty] | 0.01
48 | ФССЦ-509-1833 | Кабель-канал (короб) "Электропласт" 40x16 мм | м | 2 | 2.7 |  | 2.7 | 5.4 |  |  | 5.4
49 | ФЕРм08-02-397-01 | Профиль перфорированный монтажный длиной 2 м | 100 м | 0.1 | 666.77 | 87.06 | 499.25 | 66.68 | 8.05 | 8.71 | 49.92 | 10.7 | 1.07
|  | КОЭФ. К ПОЗИЦИИ: ОЗП=0,8; ЭМ=0,8; ЗПМ=0,8; МАТ=0,8 |  |  | 80.46 | 3.57 |  |  |  | 0.36 |  | 0.33 | 0.03
50 | ФЕРм08-02-422-02 | Затягивание проводов в электротехнический плинтус. Провод: один сечением до 3x4 мм2 | 100 м одного провода | 1.62 | 385.79 | 3.87 | 174 | 624.98 | 336.83 | 6.27 | 281.88 | 26.2 | 42.44
|  | КОЭФ. К ПОЗИЦИИ: ОЗП=0,8; ЭМ=0,8; ЗПМ=0,8; МАТ=0,8 |  |  | 207.92 | 0.22 |  |  |  | 0.35 |  | 0.02 | 0.03
51 | ФССЦ-501-0832 | Кабели контрольные с медными жилами с поливинилхлоридной изоляцией марки: КВВГЭ, сечением 2х1 | 1000 м | 0.02 | 12447.89 |  | 12447.89 | 248.96 |  |  | 248.96
52 | ФССЦ-501-0866 | Кабели контрольные с медными жилами с поливинилхлоридной изоляцией и оболочкой марки: КВВБ, с сечением 1 мм2 и с числом жил - 4 | 1000 м | 0.015 | 20272.17 |  | 20272.17 | 304.08 |  |  | 304.08
53 | ФССЦ-501-8194 | Кабель силовой с медными жилами с поливинилхлоридной изоляцией в поливинилхлоридной оболочке без защитного покрова: ВВГ, напряжением 0,66 Кв, число жил - 3 и сечением 4,0 мм2 | 1000 м | 0.026 | 7189.06 |  | 7189.06 | 186.92 |  |  | 186.92
54 | ФССЦ-501-8213 | Кабель силовой с медными жилами с поливинилхлоридной изоляцией в поливинилхлоридной оболочке без защитного покрова: ВВГ, напряжением 0,66 Кв, число жил - 5 и сечением 10 мм2 | 1000 м | 0.015 | 28791.27 |  | 28791.27 | 431.87 |  |  | 431.87
55 | ФССЦ-501-8190 | Кабель силовой с медными жилами с поливинилхлоридной изоляцией в поливинилхлоридной оболочке без защитного покрова: ВВГ, напряжением 0,66 Кв, число жил - 3 и сечением 1,5 мм2 | 1000 м | 0.026 | 3246.49 |  | 3246.49 | 84.41 |  |  | 84.41
56 | ФССЦ-501-8184 | Кабель силовой с медными жилами с поливинилхлоридной изоляцией в поливинилхлоридной оболочке без защитного покрова: ВВГ, напряжением 0,66 Кв, число жил - 2 и сечением 2,5 мм2 | 1000 м | 0.06 | 3306.38 |  | 3306.38 | 198.38 |  |  | 198.38
Приточная система ПВ1 (литера В)
57 | ФЕРм11-03-011-01Применительно | Монтаж канального датчика температур TG-К 330 | 1 компл. | 1 | 87.78 | 33.27 | 10.69 | 87.78 | 43.82 | 33.27 | 10.69 | 4.49 | 4.49
[5 empty] | 43.82 | 2.03 |  |  |  | 2.03 |  | 0.15 | 0.15
58 | ФССЦ-509-1329 | Терморегуляторы датчики температур | шт. | 1 | 872.62 |  |  | 872.62
Кабели и провода
59 | ФЕРм08-02-390-01 | Короба пластмассовые: шириной до 40 мм | 100 м | 0.02 | 190.12 | 24.96 | 41.22 | 3.8 | 2.48 | 0.5 | 0.82 | 16.29 | 0.33
|  | КОЭФ. К ПОЗИЦИИ: ОЗП=0,8; ЭМ=0,8; ЗПМ=0,8; МАТ=0,8 |  |  | 123.94 | 0.1 | [5 empty] | 0.01
60 | ФССЦ-509-1833 | Кабель-канал (короб) "Электропласт" 40x16 мм | м | 2 | 2.7 |  | 2.7 | 5.4 |  |  | 5.4
61 | ФЕРм08-02-397-01 | Профиль перфорированный монтажный длиной 2 м | 100 м | 0.1 | 666.77 | 87.06 | 499.25 | 66.68 | 8.05 | 8.71 | 49.92 | 10.7 | 1.07
|  | КОЭФ. К ПОЗИЦИИ: ОЗП=0,8; ЭМ=0,8; ЗПМ=0,8; МАТ=0,8 |  |  | 80.46 | 3.57 |  |  |  | 0.36 |  | 0.33 | 0.03
62 | ФЕРм08-02-422-02 | Затягивание проводов в электротехнический плинтус. Провод: один сечением до 3x4 мм2 | 100 м одного провода | 1.9 | 385.79 | 3.87 | 174 | 733 | 395.05 | 7.36 | 330.59 | 26.2 | 49.78
|  | КОЭФ. К ПОЗИЦИИ: ОЗП=0,8; ЭМ=0,8; ЗПМ=0,8; МАТ=0,8 |  |  | 207.92 | 0.22 |  |  |  | 0.41 |  | 0.02 | 0.04
63 | ФССЦ-501-0832 | Кабели контрольные с медными жилами с поливинилхлоридной изоляцией марки: КВВГЭ, сечением 2х1 | 1000 м | 0.025 | 12447.89 |  | 12447.89 | 311.2 |  |  | 311.2
64 | ФССЦ-501-0866 | Кабели контрольные с медными жилами с поливинилхлоридной изоляцией и оболочкой марки: КВВБ, с сечением 1 мм2 и с числом жил - 4 | 1000 м | 0.015 | 20272.17 |  | 20272.17 | 304.08 |  |  | 304.08
65 | ФССЦ-501-8213 | Кабель силовой с медными жилами с поливинилхлоридной изоляцией в поливинилхлоридной оболочке без защитного покрова: ВВГ, напряжением 0,66 Кв, число жил - 5 и сечением 10 мм2 | 1000 м | 0.015 | 28791.27 |  | 28791.27 | 431.87 |  |  | 431.87
66 | ФССЦ-501-8194 | Кабель силовой с медными жилами с поливинилхлоридной изоляцией в поливинилхлоридной оболочке без защитного покрова: ВВГ, напряжением 0,66 Кв, число жил - 3 и сечением 4,0 мм2 | 1000 м | 0.03 | 7189.06 |  | 7189.06 | 215.67 |  |  | 215.67
67 | ФССЦ-501-8190 | Кабель силовой с медными жилами с поливинилхлоридной изоляцией в поливинилхлоридной оболочке без защитного покрова: ВВГ, напряжением 0,66 Кв, число жил - 3 и сечением 1,5 мм2 | 1000 м | 0.03 | 3246.49 |  | 3246.49 | 97.39 |  |  | 97.39
68 | ФССЦ-501-8184 | Кабель силовой с медными жилами с поливинилхлоридной изоляцией в поливинилхлоридной оболочке без защитного покрова: ВВГ, напряжением 0,66 Кв, число жил - 2 и сечением 2,5 мм2 | 1000 м | 0.075 | 3306.38 |  | 3306.38 | 247.98 |  |  | 247.98
Приточные системы ПВ3 (литера А)
69 | ФЕРм11-03-011-01Применительно | Монтаж канального датчика температур TG-К 330 | 1 компл. | 1 | 87.78 | 33.27 | 10.69 | 87.78 | 43.82 | 33.27 | 10.69 | 4.49 | 4.49
[5 empty] | 43.82 | 2.03 |  |  |  | 2.03 |  | 0.15 | 0.15
70 | ФССЦ-509-1329 | Терморегуляторы датчики температур | шт. | 1 | 872.62 |  |  | 872.62
Кабели и провода
71 | ФЕРм08-02-390-01 | Короба пластмассовые: шириной до 40 мм | 100 м | 0.02 | 190.12 | 24.96 | 41.22 | 3.8 | 2.48 | 0.5 | 0.82 | 16.29 | 0.33
|  | КОЭФ. К ПОЗИЦИИ: ОЗП=0,8; ЭМ=0,8; ЗПМ=0,8; МАТ=0,8 |  |  | 123.94 | 0.1 | [5 empty] | 0.01
72 | ФССЦ-509-1833 | Кабель-канал (короб) "Электропласт" 40x16 мм | м | 0.02 | 2.7 |  | 2.7 | 0.05 |  |  | 0.05
73 | ФЕРм08-02-397-01 | Профиль перфорированный монтажный длиной 2 м | 100 м | 0.06 | 666.77 | 87.06 | 499.25 | 40.01 | 4.83 | 5.22 | 29.96 | 10.7 | 0.64
|  | КОЭФ. К ПОЗИЦИИ: ОЗП=0,8; ЭМ=0,8; ЗПМ=0,8; МАТ=0,8 |  |  | 80.46 | 3.57 |  |  |  | 0.21 |  | 0.33 | 0.02
74 | ФЕРм08-02-422-02 | Затягивание проводов в электротехнический плинтус. Провод: один сечением до 3x4 мм2 | 100 м одного провода | 1.35 | 385.79 | 3.87 | 174 | 520.82 | 280.69 | 5.23 | 234.9 | 26.2 | 35.37
|  | КОЭФ. К ПОЗИЦИИ: ОЗП=0,8; ЭМ=0,8; ЗПМ=0,8; МАТ=0,8 |  |  | 207.92 | 0.22 |  |  |  | 0.29 |  | 0.02 | 0.03
75 | ФССЦ-501-0832 | Кабели контрольные с медными жилами с поливинилхлоридной изоляцией марки: КВВГЭ, сечением 2х1 | 1000 м | 0.04 | 12447.89 |  | 12447.89 | 497.92 |  |  | 497.92
76 | ФССЦ-501-8210 | Кабель силовой с медными жилами с поливинилхлоридной изоляцией в поливинилхлоридной оболочке без защитного покрова: ВВГ, напряжением 0,66 Кв, число жил - 5 и сечением 2,5 мм2 | 1000 м | 0.01 | 8697.61 |  | 8697.61 | 86.98 |  |  | 86.98
77 | ФССЦ-501-8194 | Кабель силовой с медными жилами с поливинилхлоридной изоляцией в поливинилхлоридной оболочке без защитного покрова: ВВГ, напряжением 0,66 Кв, число жил - 3 и сечением 4,0 мм2 | 1000 м | 0.02 | 7189.06 |  | 7189.06 | 143.78 |  |  | 143.78
78 | ФССЦ-501-8190 | Кабель силовой с медными жилами с поливинилхлоридной изоляцией в поливинилхлоридной оболочке без защитного покрова: ВВГ, напряжением 0,66 Кв, число жил - 3 и сечением 1,5 мм2 | 1000 м | 0.04 | 3246.49 |  | 3246.49 | 129.86 |  |  | 129.86
79 | ФССЦ-501-8184 | Кабель силовой с медными жилами с поливинилхлоридной изоляцией в поливинилхлоридной оболочке без защитного покрова: ВВГ, напряжением 0,66 Кв, число жил - 2 и сечением 2,5 мм2 | 1000 м | 0.025 | 3306.38 |  | 3306.38 | 82.66 |  |  | 82.66
Итого прямые затраты по смете в ценах 2001г. | [7 empty] | 25683.96 | 2091.98 | 311.59 | 14613.46 |  | 256.69
[10 empty] | 17.47 |  |  | 1.38
Итого прямые затраты по смете с учетом коэффициентов к итогам | [7 empty] | 98960.54 | 22446.95 | 1355.42 | 66491.24 |  | 256.69
[10 empty] | 187.45 |  |  | 1.38
В том числе, справочно:
Коэф. 3 квартал 2010 ОЗП=10,73; ЭМ=4,35; ЗПМ=10,73; МАТ=4,55 (Поз. 27-31, 38-44, 51-56, 63-68, 75-79, 1, 12-16, 20, 23-26, 34-37, 47-50, 59-62, 71-74, 3, 10, 18, 21-22, 32, 45, 57, 69) | [7 empty] | 73276.58 | 20354.97 | 1043.83 | 51877.78
169.98
Накладные расходы | [7 empty] | 19720.24
В том числе, справочно:
80%*0,94 ФОТ (от 3491,33) (Поз. 3, 10, 18, 21-22, 32, 45, 57, 69) | [7 empty] | 2625.48
95%*0,94 ФОТ (от 19143,07) (Поз. 1, 12-16, 20, 23-26, 34-37, 47-50, 59-62, 71-74) | [7 empty] | 17094.76
Сметная прибыль | [7 empty] | 14537.8
В том числе, справочно:
60% ФОТ (от 3491,33) (Поз. 3, 10, 18, 21-22, 32, 45, 57, 69) | [7 empty] | 2094.8
65% ФОТ (от 19143,07) (Поз. 1, 12-16, 20, 23-26, 34-37, 47-50, 59-62, 71-74) | [7 empty] | 12443
Итоги по смете:
Итого Строительные работы | [7 empty] | 28707.13
Итого Монтажные работы | [7 empty] | 95844.52 |  |  |  |  | 256.69
1.38
Итого Оборудование | [7 empty] | 8666.93
Итого | [7 empty] | 133218.58 |  |  |  |  | 256.69
1.38
В том числе:
Материалы | [7 empty] | 66491.24
Машины и механизмы | [7 empty] | 1355.42
ФОТ | [7 empty] | 22634.4
Оборудование | [7 empty] | 8666.93
Накладные расходы | [7 empty] | 19720.24
Сметная прибыль | [7 empty] | 14537.8
ВСЕГО по смете | [7 empty] | 133218.58 |  |  |  |  | 256.69
1.38
Составил: ___________________________
(должность, подпись, расшифровка)
Проверил: ___________________________
(должность, подпись, расшифровка)