## Локальная смета
СОГЛАСОВАНО: | [10 empty] | УТВЕРЖДАЮ:
___________ | [10 empty] | ___________
"____" _____________ 201_ г. | [10 empty] | "____" _______________201_ г.
Памятник архитектуры "Здание,где учился А.А.Коротков (1922-1925г.г.)
(наименование стройки)
ЛОКАЛЬНЫЙ СМЕТНЫЙ РАСЧЕТ № 01-02-16
(локальная смета)
| на | Кап.ремонт системы вентиляции в здании МОУ "Гимназия №17" (литер В), по адресу: г.Пермь ул.Ленина и Г.Звезда, д.31/15
Основание: проект 226/31-ОВ.С лист 1-2
|  | Сметная стоимость _______________________________________________________________________________________________ |  |  | ___________________________1423,356 |  | тыс.руб.
|  | строительных работ _______________________________________________________________________________________________ |  |  | _______________________________________________________________________________________________1421,705 |  | тыс.руб.
|  | монтажных работ _______________________________________________________________________________________________ |  |  | _______________________________________________________________________________________________1,651 |  | тыс.руб.
|  | Средства на оплату труда _______________________________________________________________________________________________ |  |  | ___________________________56,504 |  | тыс.руб.
|  | Сметная трудоемкость _______________________________________________________________________________________________ |  |  | _______________________________________________________________________________________________589,66 |  | чел.час
Составлен(а) в текущих (прогнозных) ценах по состоянию на 4 квартал2010_ г.
№ пп | Обоснование | Наименование работ и затрат | Ед. изм. | Кол. | Стоимость единицы, руб. |  |  | Общая стоимость, руб. |  |  |  | Затр.тр.раб-х не занятых обслуж.машин
[5 empty] | Всего | Экспл. маш. | Мат-ы | Всего | в т.ч. оплата труда | Экспл. маш. | Мат-ы | Обслуж-х машины
[5 empty] | оплата труда | в т.ч. оплата труда |  |  |  | в т.ч. оплата труда |  | на ед-цу | всего
1 | 2 | 3 | 4 | 5 | 6 | 7 | 8 | 10 | 11 | 12 | 13 | 14 | 15
Раздел 1. Новый Раздел
Система ПВ-1
1 | ФЕР20-06-002-01 | Установка камер приточных типовых: без секции орошения производительностью до 10 тыс.м3/час | 1 камера | 1 | 704.61 | 106.36 | 196.99 | 704.61 | 401.26 | 106.36 | 196.99 | 43.71 | 43.71
[5 empty] | 401.26 | 2.97 |  |  |  | 2.97 |  | 0.22 | 0.22
2 | Прайс-лист "Климат-Гарант" | Приточно -вытяжная камера с роторным рекуператором фильтром на притоке,вентилятором на притоке,электрокалорифером,шумоглушителями,фильтром на вытяжке с автоматикой AeroMaster XP 04 (730046/1,18/4,55*1,065) | комп | 1 | 144812.63 |  | 144812.63 | 144812.63 |  |  | 144812.63
4 | ФЕР20-02-018-01 | Установка вставок гибких к радиальным вентиляторам | 1 м2 | 1.92 | 54.79 | 0.87 | 3.66 | 105.2 | 96.5 | 1.67 | 7.03 | 5.75 | 11.04
50.26
5 | ФССЦ-301-1873 | Вставки гибкие | шт. | 4 | 43.93 |  | 43.93 | 175.72 |  |  | 175.72
6 | ФЕР20-02-004-15 | Установка клапанов: огнезадерживающих периметром до 1600 мм | 1 клапан | 4 | 212.7 | 4.02 | 172.22 | 850.8 | 145.84 | 16.08 | 688.88 | 4.02 | 16.08
36.46
7 | ФССЦ-301-2085 | Клапаны огнезадерживающие периметром: 1600 мм, | шт. | 2 | 2772.6 |  | 2772.6 | 5545.2 |  |  | 5545.2
8 | ФССЦ-301-0389 | Клапаны воздушные регулирующие прямоугольного сечения с электрическим приводом: МЭО-16/63-0.25Р-82 КВР 400х500 | шт. | 2 | 2690 |  | 2690 | 5380 |  |  | 5380
9 | ФЕРм11-06-001-01 | Щиты и пульты, масса: до 50 кг | 1 шт. | 1 | 154.24 | 11.11 | 97.5 | 154.24 | 45.63 | 11.11 | 97.5 | 5.15 | 5.15
[5 empty] | 45.63 | 0.54 |  |  |  | 0.54 |  | 0.04 | 0.04
10 | ФЕР20-02-003-10 | Установка решеток жалюзийных стальных: щелевых регулирующих (Р), номер 150, размер 150х150 мм | 1 решетка | 62 | 21.06 | 1.4 | 10.06 | 1305.72 | 595.2 | 86.8 | 623.72 | 1.07 | 66.34
9.6
11 | ФЕР20-01-001-09 | Прокладка воздуховодов из листовой, оцинкованной стали и алюминия класса Н (нормальные) толщиной: 0,7 мм, периметром 900 мм | 100 м2 поверхности воздуховодов | 1.097 | 1892.3 | 114.81 | 434.24 | 2075.85 | 1473.55 | 125.95 | 476.35 | 153.69 | 168.6
[5 empty] | 1343.25 | 5.54 |  |  |  | 6.08 |  | 0.41 | 0.45
12 | ФССЦ-301-1793 | Воздуховоды из оцинкованной стали толщиной: 0,7 мм, периметром до 1000 мм | м2 | 109.7 | 111.37 |  | 111.37 | 12217.29 |  |  | 12217.29
13 | ФЕР20-01-001-10 | Прокладка воздуховодов из листовой, оцинкованной стали и алюминия класса Н (нормальные) толщиной: 0,7 мм, периметром от 1100 до 1600 мм | 100 м2 поверхности воздуховодов | 0.9884 | 1658.47 | 107.31 | 388.91 | 1639.23 | 1148.77 | 106.07 | 384.39 | 132.98 | 131.44
[5 empty] | 1162.25 | 5.13 |  |  |  | 5.07 |  | 0.38 | 0.38
14 | ФССЦ-301-1794 | Воздуховоды из оцинкованной стали толщиной: 0,7 мм, периметром от 1100 до 1600 мм | м2 | 98.84 | 104.33 |  | 104.33 | 10311.98 |  |  | 10311.98
15 | ФЕР20-02-019-01 | Установка кронштейнов под вентиляционное оборудование | 100 кг изделия | 0.87 | 939.14 | 12.06 | 871.82 | 817.05 | 48.08 | 10.49 | 758.48 | 6.02 | 5.24
55.26
16 | ФЕР20-02-002-01 | Установка решеток жалюзийных площадью в свету: до 0,5 м2 | 1 решетка | 1 | 19.56 | 2.37 | 4.09 | 19.56 | 13.1 | 2.37 | 4.09 | 1.46 | 1.46
13.1
17 | Прайс-лист ООО"Климат-Гарант" | Решётка АРН 500х400 (1670/1,18/4,55*1,065) | шт | 1 | 331.26 |  | 331.26 | 331.26 |  |  | 331.26
18 | ФЕР20-02-004-15 | Установка клапанов: огнезадерживающих периметром до 1600 мм | 1 клапан | 4 | 212.7 | 4.02 | 172.22 | 850.8 | 145.84 | 16.08 | 688.88 | 4.02 | 16.08
36.46
19 | ФССЦ-301-2085 | Клапаны огнезадерживающие периметром: 1600 мм, АЗЕ106.000-02 | шт. | 4 | 2772.6 |  | 2772.6 | 11090.4 |  |  | 11090.4
20 | ФЕР26-01-018-01 | Изоляция плоских и криволинейных поверхностей пластинами (плитами) из вспененного каучука ("Армофлекс"), вспененного полиэтилена ("Термофлекс") | 10 м2 изолируемой поверхности | 4.34 | 5661.86 | 37.48 | 5558.21 | 24572.47 | 287.18 | 162.66 | 24122.63 | 6.67 | 28.95
66.17
21 | ФЕР26-01-011-02 | Изоляция фасонных поверхностей матами минераловатными прошивными и в обкладках из стеклоткани или металлической сетки, плитами минераловатными на синтетическом связующем марки М-125, плитами полужесткими из стеклянного штапельного волокна на синтетич (0,9*0,05) | 1 м3 изоляции | 0.045 | 1523.62 | 44.89 | 1297.39 | 68.56 | 8.16 | 2.02 | 58.38 | 18.85 | 0.85
181.34
22 | ФЕР20-02-010-04 | Установка зонтов над шахтами из листовой стали прямоугольного сечения периметром: 2000 мм | 1 зонт | 1 | 19.11 | 2.56 | 5.92 | 19.11 | 10.63 | 2.56 | 5.92 | 1.2 | 1.2
10.63
23 | ФССЦ-301-0291 | Зонты вентиляционных систем из листовой оцинкованной стали,: прямоугольные, периметром шахты 2000 мм | шт. | 1 | 260 |  | 260 | 260 |  |  | 260
24 | ФССЦ-301-1746 | Заглушки питометражных лючков СТД-8281 в сборе с ниппелем | шт. | 12 | 2.79 |  | 2.79 | 33.48 |  |  | 33.48
Система В-2
25 | ФЕР20-03-002-01 | Установка вентиляторов осевых массой: до 0,025 т | 1 вентилятор | 1 | 47.77 | 7.45 | 2.03 | 47.77 | 38.29 | 7.45 | 2.03 | 3.98 | 3.98
[5 empty] | 38.29 | 0.14 |  |  |  | 0.14 |  | 0.01 | 0.01
26 | ФССЦ-301-8002 | Вентиляторы осевые СК315С | шт. | 1 | 1420 |  | 1420 | 1420 |  |  | 1420
27 | ФЕР20-02-003-10 | Установка решеток жалюзийных стальных: щелевых регулирующих (Р), номер 150, размер 150х150 мм | 1 решетка | 13 | 21.06 | 1.4 | 10.06 | 273.78 | 124.8 | 18.2 | 130.78 | 1.07 | 13.91
9.6
28 | ФЕР20-02-019-01 | Установка кронштейнов под вентиляционное оборудование | 100 кг изделия | 0.05 | 939.14 | 12.06 | 871.82 | 46.96 | 2.76 | 0.6 | 43.6 | 6.02 | 0.3
55.26
29 | ФЕР20-02-006-01 | Установка заслонок воздушных и клапанов воздушных КВР с электрическим или пневматическим приводом: диаметром до 250 мм | 1 шт. | 1 | 31.32 | 1.96 | 14.74 | 31.32 | 14.62 | 1.96 | 14.74 | 1.63 | 1.63
14.62
30 | ФССЦ-301-2093 | Клапаны огнезадерживающий с приводом тип Belimo КПС IМ-О-ЭМ диам 160 | шт. | 1 | 1946.1 |  | 1946.1 | 1946.1 |  |  | 1946.1
32 | ФЕР20-02-006-02 | Установка заслонок воздушных и клапанов воздушных КВР с электрическим или пневматическим приводом: диаметром до 355 мм | 1 шт. | 1 | 28.72 | 2.12 | 10.1 | 28.72 | 16.5 | 2.12 | 10.1 | 1.84 | 1.84
16.5
32.1 | ФССЦ-301-2093 | Клапаны огнезадерживающий с приводом тип Belimo КПС IМ-О-ЭМ диам 315 | шт. | 1 | 1946.1 |  | 1946.1 | 1946.1 |  |  | 1946.1
34 | ФЕР20-01-001-09 | Прокладка воздуховодов из листовой, оцинкованной стали и алюминия класса Н (нормальные) толщиной: 0,7 мм, периметром 900 мм | 100 м2 поверхности воздуховодов | 0.0528 | 1892.3 | 114.81 | 434.24 | 99.91 | 70.92 | 6.06 | 22.93 | 153.69 | 8.11
[5 empty] | 1343.25 | 5.54 |  |  |  | 0.29 |  | 0.41 | 0.02
35 | ФССЦ-301-1778 | Воздуховоды из листовой стали толщиной: 0,7 мм, периметром 1000 мм | м2 | 5.28 | 82.45 |  | 82.45 | 435.34 |  |  | 435.34
36 | ФЕР20-01-001-07 | Прокладка воздуховодов из листовой, оцинкованной стали и алюминия класса Н (нормальные) толщиной: 0,7 мм, диаметром от 500 до 560 мм | 100 м2 поверхности воздуховодов | 0.0176 | 1688.22 | 137.06 | 388.91 | 29.71 | 20.46 | 2.41 | 6.84 | 132.98 | 2.34
[5 empty] | 1162.25 | 3.65 |  |  |  | 0.06 |  | 0.27
37 | ФССЦ-301-1791 | Воздуховоды из оцинкованной стали толщиной: 0,7 мм, диаметром от 500 до 560 мм | м2 | 1.76 | 90.67 |  | 90.67 | 159.58 |  |  | 159.58
38 | ФЕР20-02-009-03 | Установка зонтов над шахтами из листовой стали круглого сечения диаметром: 315 мм | 1 зонт | 1 | 10.57 | 1.73 | 2.96 | 10.57 | 5.88 | 1.73 | 2.96 | 0.64 | 0.64
5.88
39 | ФССЦ-301-0279 | Зонты вентиляционных систем из листовой оцинкованной стали,: круглые, диаметром шахты 315 мм | шт. | 1 | 90.7 |  | 90.7 | 90.7 |  |  | 90.7
40 | ФЕР20-02-002-01 | Установка решеток жалюзийных площадью в свету: до 0,5 м2 | 1 решетка | 13 | 19.56 | 2.37 | 4.09 | 254.28 | 170.3 | 30.81 | 53.17 | 1.46 | 18.98
13.1
41 | Прайс-лист ООО"Климат-Гарант" | Решётка переточная АП 200х400 670/1,18/4,55*1,065) | шт | 13 | 132.9 |  | 132.9 | 1727.7 |  |  | 1727.7
Система ВД-1
42 | ФЕР20-03-001-02 | Установка вентиляторов радиальных массой: до 0,12 т | 1 вентилятор | 1 | 105.05 | 14.18 | 14.1 | 105.05 | 76.77 | 14.18 | 14.1 | 9 | 9
[5 empty] | 76.77 | 0.41 |  |  |  | 0.41 |  | 0.03 | 0.03
43 | Прайс-лист ООО"Перм-Монтаж" | Вентилятор крышный №11,0кВт КРОВ6-7. 1ДУ-Н-400-У1-0-11,0х1440-380 (127900/1,18/4,55*1,065) | шт | 1 | 25370.37 |  | 25370.37 | 25370.37 |  |  | 25370.37
44 | ФЕР20-02-013-03 | Установка узлов прохода вытяжных вентиляционных шахт диаметром патрубка: до 560 мм | 10 узлов | 0.1 | 421.64 | 11.28 | 99.78 | 42.16 | 31.06 | 1.13 | 9.97 | 36.41 | 3.64
310.58
45 | Прайс-лист ООО"Климат-Гарант" | Стакан монтажный СТАМ -ДУ (68700/1,18/4,55*1,065) | шт | 1 | 13627.4 |  | 13627.4 | 13627.4 |  |  | 13627.4
46 | ФЕР20-02-004-15 | Установка клапанов: огнезадерживающих периметром до 1600 мм | 1 клапан | 2 | 212.7 | 4.02 | 172.22 | 425.4 | 72.92 | 8.04 | 344.44 | 4.02 | 8.04
36.46
47 | Прайс-лист ООО"Климат-Гарант" | Клапан дымовой НЗ КПД-4-04-600х600-1*Ф-ЭМП24-ВН-Р25 (17900/1,18/4,55*1,065) | шт | 2 | 3550.66 |  | 3550.66 | 7101.32 |  |  | 7101.32
48 | ФЕР20-02-019-01 | Установка кронштейнов под вентиляционное оборудование | 100 кг изделия | 0.05 | 939.14 | 12.06 | 871.82 | 46.96 | 2.76 | 0.6 | 43.6 | 6.02 | 0.3
55.26
49 | ФЕР20-01-002-11 | Прокладка воздуховодов из листовой оцинкованной стали и алюминия класса П (плотные) толщиной: 0,7 мм, периметром до 2400 мм | 100 м2 поверхности воздуховодов | 0.208 | 2084.18 | 112.14 | 1097.52 | 433.51 | 181.9 | 23.33 | 228.28 | 100.06 | 20.81
[5 empty] | 874.52 | 3.78 |  |  |  | 0.79 |  | 0.28 | 0.06
50 | ФССЦ-301-1795 | Воздуховоды из оцинкованной стали толщиной: 0,7 мм, периметром от 1700 до 4000 мм | м2 | 20.8 | 109.09 |  | 109.09 | 2269.07 |  |  | 2269.07
51 | Прайс-лист ООО"Климат-Гарант" | Система огнезащиты ET VENT 60 (550/1,18/455*1,065) | м2 | 22.9 | 109.1 |  | 109.1 | 2498.39 |  |  | 2498.39
Итого прямые затраты по смете в ценах 2001г. | [7 empty] | 283809.33 | 5249.68 | 768.84 | 277790.81 |  | 589.66
[10 empty] | 16.35 |  |  | 1.21
Итого прямые затраты по смете с учетом коэффициентов к итогам | [7 empty] | 1323621.73 | 56329.07 | 3344.46 | 1263948.2 |  | 589.66
[10 empty] | 175.43 |  |  | 1.21
В том числе, справочно:
ОЗП=10,73; ЭМ=4,35; ЗПМ=10,73; МАТ=4,55 (Поз. 1-2, 4-8, 10-19, 22-30, 32-32.1, 34-51, 20-21, 9) | [7 empty] | 1039812.4 | 51079.39 | 2575.61 | 986157.38
159.09
Накладные расходы | [7 empty] | 60273
В том числе, справочно:
80%*0,94 ФОТ (от 495,4) (Поз. 9) | [7 empty] | 372.54
100%*0.9 * 0,94 ФОТ (от 3169) (Поз. 20-21) | [7 empty] | 2680.97
128%*0.9 * 0,94 ФОТ (от 52840,1) (Поз. 1-2, 4-8, 10-19, 22-30, 32-32.1, 34-51) | [7 empty] | 57219.49
Сметная прибыль | [7 empty] | 39461.49
В том числе, справочно:
60% ФОТ (от 495,4) (Поз. 9) | [7 empty] | 297.24
70%*0.85 ФОТ (от 3169) (Поз. 20-21) | [7 empty] | 1885.56
83%*0.85 ФОТ (от 52840,1) (Поз. 1-2, 4-8, 10-19, 22-30, 32-32.1, 34-51) | [7 empty] | 37278.69
Итоги по смете:
Итого Строительные работы | [7 empty] | 1421704.87 |  |  |  |  | 584.51
1.17
Итого Монтажные работы | [7 empty] | 1651.35 |  |  |  |  | 5.15
0.04
Итого | [7 empty] | 1423356.22 |  |  |  |  | 589.66
1.21
В том числе:
Материалы | [7 empty] | 1263948.2
Машины и механизмы | [7 empty] | 3344.46
ФОТ | [7 empty] | 56504.5
Накладные расходы | [7 empty] | 60273
Сметная прибыль | [7 empty] | 39461.49
ВСЕГО по смете | [7 empty] | 1423356.22 |  |  |  |  | 589.66
1.21
Составил: ___________________________
(должность, подпись, расшифровка)
Проверил: ___________________________
(должность, подпись, расшифровка)