## Локальная смета
СОГЛАСОВАНО: | [12 empty] | УТВЕРЖДАЮ:
______________ | [12 empty] | _______________
" _____ " ________________ 201_ г. | [12 empty] | "______ " _______________201_ г.
Капитальный ремонт памятника архитектуры "Здание , где в школе учился А.А. Коротков" (1922-1925 г.г.) расположенного по адресу: г. Пермь, ул. Ленина и Г. Звезда, д. 31/15, МОУ "Гимназия № 17"
ЛОКАЛЬНЫЙ РЕСУРСНЫЙ СМЕТНЫЙ РАСЧЕТ № 01-02-13
(локальная смета)
|  | на | монтаж автоматической пожарной сигнализации и системы оповещения людей о пожаре
(наименование работ и затрат, наименование объекта)
Основание: 226/31-АУПС
|  |  | Сметная стоимость _______________________________________________________________________________________________ | [5 empty] | ___________________________654,228 |  | тыс. руб.
|  |  | монтажных работ _______________________________________________________________________________________________ | [5 empty] | _______________________________________________________________________________________________541,022 |  | тыс. руб.
|  |  | оборудования _______________________________________________________________________________________________ | [5 empty] | _______________________________________________________________________________________________113,206 |  | тыс. руб.
|  |  | Средства на оплату труда _______________________________________________________________________________________________ | [5 empty] | ___________________________152,844 |  | тыс. руб.
|  |  | Сметная трудоемкость _______________________________________________________________________________________________ | [5 empty] | _______________________________________________________________________________________________1455,19 |  | чел.час
Составлен(а) в текущих (прогнозных) ценах по состоянию на 4 квартал 2010 г.
№ пп | Обоснование | Наименование | Ед. изм. | Кол. | Стоимость единицы, руб. |  |  |  | Общая стоимость, руб. |  |  |  | Т/з осн. раб.на ед. | Т/з осн. раб. Всего | Т/з мех. на ед. | Т/з мех. Всего
[5 empty] | Всего | В том числе |  |  | Всего | В том числе
[6 empty] | Осн.З/п | Эк.Маш | З/пМех |  | Осн.З/п | Эк.Маш | З/пМех
1 | 2 | 3 | 4 | 5 | 6 | 7 | 8 | 9 | 10 | 11 | 12 | 13 | 14 | 15 | 16 | 17
Раздел 1. Монтажные работы
1 | ФЕРм10-08-003-06 | Устройство оптико-(фото)электрическое,: блок питания и контроля | 1 шт. | 1 | 67.08 | 59.62 | 0.33 |  | 67.08 | 59.62 | 0.33 |  | 5.76 | 5.76
2 | ФЕРм10-08-001-01 | Приборы ПС приемно-контрольные, пусковые, концентратор: блок базовый на 10 лучей | 1 шт. | 2 | 81.35 | 72.43 | 0.31 |  | 162.7 | 144.86 | 0.62 |  | 7.2 | 14.4
3 | ФЕРм10-08-001-02 | Приборы ПС приемно-контрольные, пусковые, концентратор: блок базовый на 20 лучей | 1 шт. | 1 | 130.53 | 117.7 | 0.31 |  | 130.53 | 117.7 | 0.31 |  | 11.7 | 11.7
4 | ФЕРм10-04-101-07 | Громкоговоритель или звуковая колонка: в помещении | 1 шт. | 3 | 30.77 | 18.14 |  |  | 92.31 | 54.42 |  |  | 2 | 6
5 | ФЕРм10-08-001-11 | Устройства промежуточные на количество лучей: 10 | 1 шт. | 1 | 153.3 | 144.9 | 0.25 |  | 153.3 | 144.9 | 0.25 |  | 14 | 14
6 | ФЕРм10-08-001-11 | Устройства промежуточные на количество лучей: 10 | 1 шт. | 4 | 153.3 | 144.9 | 0.25 |  | 613.2 | 579.6 | 1 |  | 14 | 56
7 | ФЕРм10-08-002-02 | Извещатель ПС автоматический: дымовой, фотоэлектрический, радиоизотопный, световой в нормальном исполнении | 1 шт. | 215 | 19.21 | 16.16 | 0.31 |  | 4130.15 | 3474.4 | 66.65 |  | 1.68 | 361.2
8 | ФЕРм10-08-002-01 | Извещатель ПС автоматический: тепловой электро-контактный, магнитоконтактный в нормальном исполнении | 1 шт. | 6 | 9.48 | 8.08 | 0.12 |  | 56.88 | 48.48 | 0.72 |  | 0.84 | 5.04
9 | ФЕРм10-08-002-01 | Извещатель ПС автоматический: тепловой электро-контактный, магнитоконтактный в нормальном исполнении | 1 шт. | 26 | 9.48 | 8.08 | 0.12 |  | 246.48 | 210.08 | 3.12 |  | 0.84 | 21.84
10 | ФЕРм10-08-002-02 | Извещатель ПС автоматический: дымовой, фотоэлектрический, радиоизотопный, световой в нормальном исполнении | 1 шт. | 2 | 19.21 | 16.16 | 0.31 |  | 38.42 | 32.32 | 0.62 |  | 1.68 | 3.36
11 | ФЕРм10-04-101-07 | Громкоговоритель или звуковая колонка: в помещении | 1 шт. | 34 | 30.77 | 18.14 |  |  | 1046.18 | 616.76 |  |  | 2 | 68
12 | ФЕРм10-04-101-15 | Транспарант световой (табло) | 1 шт. | 34 | 21.32 | 19.24 |  |  | 724.88 | 654.16 |  |  | 2 | 68
13 | ФЕРм10-04-066-05 | Оповещатель звуковой (ООПЗ-12) | 1 шт. | 2 | 9.7 | 9.07 |  |  | 19.4 | 18.14 |  |  | 1 | 2
14 | ФЕРм10-08-003-06 | Устройство оптико-(фото)электрическое,: блок питания и контроля | 1 шт. | 3 | 67.08 | 59.62 | 0.33 |  | 201.24 | 178.86 | 0.99 |  | 5.76 | 17.28
15 | ФЕРм10-08-002-06прим | Конструкция для установки извещателя | 1 шт. | 2 | 6.48 | 3.37 | 0.97 |  | 12.96 | 6.74 | 1.94 |  | 0.35 | 0.7
16 | ФЕРм08-01-121-01 | Аккумулятор кислотный стационарный, тип: С-1, СК-1 | 1 шт. | 6 | 40.47 | 19.82 |  |  | 242.82 | 118.92 |  |  | 2.06 | 12.36
17 | ФЕРм08-03-526-01 | Автомат одно-, двух-, трехполюсный, устанавливаемый на конструкции: на стене или колонне, на ток до 25 А | 1 шт. | 3 | 204.78 | 11.87 | 0.9 |  | 614.34 | 35.61 | 2.7 |  | 1.25 | 3.75
18 | ФЕРм08-03-594-02 | Светильник отдельно устанавливаемый: на штырях с количеством ламп в светильнике 2 | 100 шт. | 0.01 | 4578.68 | 920.58 | 1575.01 | 422.31 | 45.79 | 9.21 | 15.75 | 4.22 | 92.8 | 0.93 | 36.06 | 0.36
19 | ФЕРм10-08-005-02 | Провод двух- и трехжильный с разделительным основанием по стенам и потолкам, прокладываемый по основаниям: кирпичным | 100 м | 24.3 | 1065.76 | 272.6 | 11.23 |  | 25897.97 | 6624.18 | 272.89 |  | 29 | 704.7
20 | ФЕРм08-02-390-01 | Короба пластмассовые: шириной до 40 мм | 100 м | 0.6 | 190.12 | 123.94 | 24.96 | 0.1 | 114.07 | 74.36 | 14.98 | 0.06 | 13.03 | 7.82 | 0.01 | 0.01
21 | ФЕРм08-02-422-01 | Провод: один сечением до 2х2,5 мм2 | 100 м одного провода | 0.6 | 645.09 | 190.46 | 1.94 | 0.11 | 387.05 | 114.28 | 1.16 | 0.07 | 19.2 | 11.52 | 0.01 | 0.01
22 | ФЕРм08-02-409-01 | Труба винипластовая по установленным конструкциям, по стенам и колоннам с креплением скобами, диаметр: до 25 мм | 100 м | 2.5 | 1956.41 | 178.98 | 440.45 | 147.78 | 4891.03 | 447.45 | 1101.13 | 369.45 | 19.04 | 47.6 | 12.73 | 31.83
23 | ФЕРм08-02-412-01 | Затягивание провода в проложенные трубы и металлические рукава первого одножильного или многожильного в общей оплетке, суммарное сечение до 2,5 мм2 | 100 м | 2.5 | 489 | 42.18 | 1.94 | 0.11 | 1222.5 | 105.45 | 4.85 | 0.28 | 4.49 | 11.23 | 0.01 | 0.03
Раздел 2. Оборудование
24 | "Випакс", п.3.1.1 | Пульт контроля и управления охранно-пожарный С2000-М | шт. | 1 | 2048.28 |  |  |  | 2048.28
25 | "Випакс", п.3.1.8 | Прибор приемно-контрольный охранопожарный Сигнал-10 | шт. | 2 | 606.67 |  |  |  | 1213.34
26 | "Випакс", п.3.1.6 | Прибор приемно-контрольный охранопожарный Сигнал-20П | шт. | 1 | 988.18 |  |  |  | 988.18
27 | "Випакс", п.13.5.1 | Блок речевого оповещениия Орфей БРО | шт. | 3 | 875.6 |  |  |  | 2626.8
28 | "Випакс", п.3.1.4 | Блок контроля и индикации С2000-БКИ | шт. | 1 | 1365 |  |  |  | 1365
29 | "Випакс", п.3.1.16 | Блок сигнально-пусковой С2000-СП1 (исп. 01) | шт. | 4 | 616.05 |  |  |  | 2464.2
30 | "Випакс", п.8.1.1.4 | Извещатель пожарный дымовой оптико-электронный ИП 212-41М | шт. | 215 | 58.17 |  |  |  | 12506.55
31 | "Випакс", п.8.3.1 | Извещатель пожарный тепловой ИП 101-1А | шт. | 6 | 29.71 |  |  |  | 178.26
32 | "Випакс", п.8.4.1 | Извещатель пожарный ручной ИПР-ЗСУ | шт. | 26 | 55.66 |  |  |  | 1447.16
33 | "Випакс", п.8.1.6.1 | Извещатель пожарный дымовой линейный ИПДЛ-Д-II/4Р | шт. | 2 | 820.88 |  |  |  | 1641.76
34 | "Випакс", п.13.5.2 | Модуль аккустический Орфей-АМ | шт. | 34 | 121.96 |  |  |  | 4146.64
35 | "Випакс", п.13.4.22 | Световое табло "Выход" Молния-12 | шт. | 33 | 60.98 |  |  |  | 2012.34
36 | "Випакс", п.13.4.23 | Оповещатель свето-звуковой Молния-12-3 | шт. | 1 | 107.88 |  |  |  | 107.88
37 | "Випакс", п.13.1.15 | Оповещатель звуковой ООПЗ-12 | шт. | 2 | 54.72 |  |  |  | 109.44
38 | "Випакс", п.10.1.1.19 | Резервированный источник питания РИП-12RS | шт. | 3 | 975.67 |  |  |  | 2927.01
39 | "Випакс", п.10.1.4.1 | Бокс под АКБ 2 х 17 А/ч | шт. | 2 | 406.53 |  |  |  | 813.06
40 | "Випакс", п.10.2.10 | Аккумуляторная батарея 17 А/ч | шт. | 6 | 386.2 |  |  |  | 2317.2
41 | "Випакс", п.4.1.3 | Автоматический выключатель ВА-101-1Р 06А | шт. | 3 | 14.7 |  |  |  | 44.1
42 | "Випакс", п.10.1.5.86 | Лампа аварийного освещения SCAT LT-886 | шт. | 1 | 233.6 |  |  |  | 233.6
Раздел 3. Материалы
43 | "Секьюрити-Эксперт", стр. 2 | Кабель КСВВнг-LS 2х0,5 | м. | 1600 | 0.76 |  |  |  | 1216
44 | "Секьюрити-Эксперт", стр. 2 | Кабель КСВВнг-LS 4х0,5 | м. | 70 | 1.51 |  |  |  | 105.7
45 | "КиЭМ", стр. 1.4. | Кабель КСВВнг-LS 8х0,5 | м. | 30 | 2.29 |  |  |  | 68.7
46 | "КиЭМ", стр. 1.4. | Кабель КСВВнг-LS 10х0,5 | м. | 100 | 2.8 |  |  |  | 280
47 | "КиЭМ", стр. 1.4. | Кабель КСВВнг-LS 14х0,5 | м. | 70 | 3.8 |  |  |  | 266
48 | "КиЭМ", стр. 1.4. | Кабель КСВЭВнг-LS 4х0,5 | м. | 200 | 1.7 |  |  |  | 340
49 | "КиЭМ", стр. 1.11. | Кабель КПСЭнг-FRLS 1х2х0,75 | м. | 250 | 7.54 |  |  |  | 1885
50 | "КиЭМ", стр. 1.11. | Кабель КПСЭнг-FRLS 2х2х0,75 | м. | 370 | 14.3 |  |  |  | 5291
51 | "КиЭМ", стр. 1.10. | Кабель ВВГнг-FRLS 3х1,75 | м. | 50 | 20.46 |  |  |  | 1023
52 | "Випакс", п.15.51 | Коробка соединительная КРТП-10 | шт. | 6 | 12.27 |  |  |  | 73.62
53 | "Випакс", п.15.47 | Коробка соединительная КС-4 | шт. | 100 | 1.66 |  |  |  | 166
54 | "Випакс", п.14.116 | Труба гофрированная ПВХ с зондом d 16 | м. | 250 | 1.28 |  |  |  | 320
55 | "Випакс", п.14.101 | Электроплинтус 20х10 | пм | 50 | 1.51 |  |  |  | 75.5
56 | "Випакс", п.14.106 | Электроплинтус 60х40 | пм | 10 | 13.59 |  |  |  | 135.9
Итого прямые затраты по смете в ценах 2001г. | [8 empty] | 91548.5 | 13870.5 | 1490.01 | 374.08 |  | 1455.19 |  | 32.24
Итого прямые затраты по смете с учетом коэффициентов к итогам | [8 empty] | 442614.14 | 148830.46 | 8868.17 | 4013.88 |  | 1455.19 |  | 32.24
В том числе, справочно:
Коэф. 4 квартал 2010 ОЗП=10,73; ЭМ-ЗПМ=4,35; ЗПМ=10,73; МАТ=4,55 (Поз. 1-3, 5-10, 14-15, 19, 4, 11-13, 16-18, 20-23, 43-56) | [8 empty] | 273678.14 | 134959.96 | 7378.16 | 3639.8
Коэф. на оборудование 4 квартал 2010 ПЗ=2,71 (Поз. 24-42) | [8 empty] | 67016.27
Транспортные расходы ПЗ=4,5% (ОЗП=4,5%; ЭМ=4,5%; ЗПМ=4,5%; МАТ=4,5%) (Поз. 43-56, 24-42) | [8 empty] | 7082.02
Заготовительно-складские расходы ПЗ=2% (ОЗП=2%; ЭМ=2%; ЗПМ=2%; МАТ=2%) (Поз. 43-56, 24-42) | [8 empty] | 3289.21
Накладные расходы | [8 empty] | 118500.6
В том числе, справочно:
80%*0,94 ФОТ (от 124701,27) (Поз. 1-3, 5-10, 14-15, 19) | [8 empty] | 93775.36
92%*0,94 ФОТ (от 14415,54) (Поз. 4, 11-13) | [8 empty] | 12466.56
95%*0,94 ФОТ (от 13727,53) (Поз. 16-18, 20-23) | [8 empty] | 12258.68
Сметная прибыль | [8 empty] | 93113.75
В том числе, справочно:
60% ФОТ (от 124701,27) (Поз. 1-3, 5-10, 14-15, 19) | [8 empty] | 74820.76
65% ФОТ (от 28143,07) (Поз. 4, 11-13, 16-18, 20-23) | [8 empty] | 18292.99
Итоги по смете:
Итого Монтажные работы | [8 empty] | 541022.37 |  |  |  |  | 1455.19 |  | 32.24
Итого Оборудование | [8 empty] | 113206.12
Итого | [8 empty] | 654228.49 |  |  |  |  | 1455.19 |  | 32.24
В том числе:
Материалы | [8 empty] | 171709.39
Машины и механизмы | [8 empty] | 8868.17
ФОТ | [8 empty] | 152844.34
Оборудование | [8 empty] | 113206.12
Накладные расходы | [8 empty] | 118500.6
Сметная прибыль | [8 empty] | 93113.75
ВСЕГО по смете | [8 empty] | 654228.49 |  |  |  |  | 1455.19 |  | 32.24
Составил: ___________________________
(должность, подпись, расшифровка)
Проверил: ___________________________
(должность, подпись, расшифровка)