## Дефектная ведомость
Приложение № 1 к извещению
о проведении запроса котировок № 28 от 06.04.2011г.
ПЕРЕЧЕНЬ РАБОТ
Объект: | капитальный ремонт неврологического отделения, корпус № 1, сантехнические работы: г. Пермь, ул. Лобачевского, 26
№ пп | Наименование | Ед. изм. | Кол. | Примечание
1 | 2 | 3 | 4 | 5
Раздел 1.
1 | Разборка трубопроводов из чугунных канализационных труб диаметром 50 мм | 100 м трубопровода с фасонными частями | 0.075
2 | Разборка трубопроводов из чугунных канализационных труб диаметром: 100 мм | 100 м трубопровода с фасонными частями | 0.01
3 | Прокладка трубопроводов канализации из полиэтиленовых труб высокой плотности диаметром 100 мм | 100 м трубопровода | 0.01
4 | Прокладка трубопроводов канализации из полиэтиленовых труб высокой плотности диаметром 50 мм | 100 м трубопровода | 0.075
5 | Врезки в действующие внутренние сети трубопроводов канализации диаметром 100 мм | 1 врезка | 1
6 | Демонтаж санитарных приборов умывальников и раковин | 100 приборов | 0.01
7 | Установка умывальников одиночных с подводкой холодной и горячей воды, фаянсовых на пъедистале | 10 комплектов | 0.01 | умывальник 2-й или 3-й величины, на стойке пр-ва Киров или Воротынск, модель "Элегант", "Комфорт", "Соната", высший сорт
10 | Смесители шаровые с медицинской ручкой для моек и умывальников | шт | 1 | про-ва Италия, модель К44 "Ремер" (Китайские исключить)
11 | Смесители для ванн и умывальников с душевой сеткой и стойкой | шт | 1 | пр-во Италия
12 | Демонтаж санитарных приборов: унитазов и писсуаров | 100 приборов | 0.01
13 | Демонтаж санитарных приборов: смывных бачков фаянсовых на унитазе | 100 приборов | 0.01
14 | Установка унитазов: с бачком непосредственно присоединенным | 10 комплектов | 0.1
15 | Установка бидэ | 10 комплектов | 0.1
17 | Смесители шаровый для бидэ | шт | 1
18 | Сифон бутылочный колено пластмассовый для бидэ | шт | 1
19 | Краны шаровые В-В размером 1/2' | шт | 5 | Бугатти
20 | Подводки гибкие армированные 500 мм | шт | 5
21 | Установка поддонов душевых: чугунных и стальных мелких | 10 комплектов | 0.1
22 | Трубы стальные сварные водогазопроводные черные легкие (неоцинкованные) диаметр условного прохода 15 мм, толщина стенки 2.8 мм (подставка для ногомойки) | м | 4
23 | Установка душевых кабин с пластиковым поддонам КОЭФ. К ПОЗИЦИИ: новый коэффициент МАТ=0 | 10 комплектов | 0.1
24 | Душевая кабина | шт | 1 | многофункциональная душевая кабина с алюминиевым каркасом и усиленным пластиковым поддоном 90х90, с крышей и встроенным верхним душем (Китайские исключить)
Раздел 2. Водопровод
25 | Разборка трубопроводов из водогазопроводных труб диаметром до 32 мм | 100 м трубопроводов | 0.08
26 | Прокладка трубопроводов водоснабжения из напорных полиэтиленовых труб низкого давления среднего типа наружным диаметром 20 мм КОЭФФИЦИЕНТ К ПОЗИЦИИ: новый коэф-т МАТ=0 | 100 м трубопровода | 0.08 | пр-ва pro aquaТурция или "Henсo" Бельгия
27 | Трубы полипропиленовые РРRC тип 3, PN-20, Дн=20 х 3,4 мм | 10 м | 0.7192
28 | Муфты диам.20мм | шт | 2
29 | Угольники 90, диам.20мм | шт | 6
30 | Тройники диам.20мм | шт | 3
31 | Опора 16 мм, 20мм | шт | 14
32 | Муфта комбинированная (внутр.резьба), 20 мм х 1/2" | шт | 2 | все фитинги к трубам пр-ва Турция pro aqua
33 | Муфта комбинированная (наружн.резьба), 20 мм х 1/2" | шт | 7
34 | Скобы диам.20мм | шт | 2
35 | Разборка облицовки стен из плит и плиток: керамических глазурованных плиток | 100 м2 поверхности облицовки | 0.05
36 | Покрытие поверхностей грунтовкой глубокого проникновения: за 2 раза стен | 100 м2 покрытия | 0.05
37 | Сплошное выравнивание штукатурки внутри здания (однослойная штукатурка) сухой растворной смесью (типа "Ветонит") толщиной до 10 мм для последующей окраски или оклейки обоями: стен | 100 м2 поверхности | 0.05
38 | Гладкая облицовка стен, столбов, пилястр и откосов (без карнизных, плинтусных и угловых плиток) без установки плиток туалетного гарнитура на клее из сухих смесей: по кирпичу и бетону | 100 м2 поверхности облицовки | 0.05
Раздел 3. Буфетные
39 | Прокладка трубопроводов канализации из полиэтиленовых труб высокой плотности диаметром 50 мм | 100 м трубопровода | 0.038
40 | Прокладка трубопроводов водоснабжения из напорных полиэтиленовых труб низкого давления среднего типа наружным диаметром 20 мм Обоснование коэффициента: новый коэффициент М=0 | 100 м трубопровода | 0.065
41 | Трубы полипропиленовые РРRC тип 3, PN-20, Дн=20 х 3,4 мм | 10м | 0.584 | пр-ва pro aquaТурция или "Henсo" Бельгия
42 | Муфты диам.20мм | шт | 4 | все фитинги к трубам пр-ва Турция pro aqua
43 | Угольники 90, диам.20мм | шт | 6
44 | Скобы диам.20мм | шт | 3
45 | Тройники диам.20мм | шт | 8
46 | Опора 16 мм, 20мм | шт | 14
47 | Угольник комбинированный с креплением (внутр.резьба), 20 мм х 1/2" | шт | 6
48 | Установка моек: на два отделения | 10 комплектов | 0.3
49 | Мойки чугунные эмалированные на два отделения сдвумя чашами, с кронштейнами МЧ2К, размером 800х600х850 мм | комплект | -3
50 | Установка радиаторов: чугунных КОЭФф. К ПОЗИЦИИ: новый коэф-т МАТ=0 | 100 квт радиаторов и конвекторов | 0.268
51 | Радиаторы чугунные МС-140 h-590мм | секц. | 154 | пр-ва Н-Тагил, серый грунт
52 | Ванна моечная на 2-а отделения из н/стали размером 1000х500х860 мм | шт | 3
Раздел 4. Общестроительные работы в санузле
53 | Кладка перегородок из керамического одинарного полнотелого кирпича армированных: толщиной в 1/2 кирпича при высоте этажа до 4м | 100 м2 перегородок (за вычетом проемов) | 0.0692
54 | Оштукатуривание поверхностей цементно-известковым или цементным раствором по камню и бетону: простое стен | 100 м2 оштукатуриваемой поверхности | 0.0692
55 | Сплошное выравнивание штукатурки внутри здания (однослойная штукатурка) сухой растворной смесью (типа "Ветонит") толщиной до 10 мм для последующей окраски или оклейки обоями: стен | 100 м2 поверхности | 0.219
56 | Покрытие поверхностей грунтовкой глубокого проникновения: за 2 раза стен | 100 м2 покрытия | 0.047
57 | Огрунтовка бетонных и оштукатуренных поверхностей : Бетоноконтактом КОЭФ. К ПОЗИЦИИ: новый коэффициент МАТ=0 | 100 м2 окрашиваемой поверхности | 0.172
58 | Грунтовка МЧ-042 белая | т | 0.005
59 | Гладкая облицовка стен, столбов, пилястр и откосов (без карнизных, плинтусных и угловых плиток) без установки плиток туалетного гарнитура на клее из сухих смесей: по кирпичу и бетону | 100 м2 поверхности облицовки | 0.172
60 | Окраска поливинилацетатными водоэмульсионными составами улучшенная: по штукатурке стен | 100 м2 окрашиваемой поверхности | 0.047
61 | Очистка вручную поверхности потолков от перхлорвиниловых и масляных красок: с лестниц | 100 м2 расчищенной поверхности | 0.0496
62 | Покрытие поверхностей грунтовкой глубокого проникновения: за 2 раза потолков | 100 м2 покрытия | 0.0496
63 | Ремонт штукатурки потолков по камню и бетону цементно-известковым раствором, площадью отдельных мест: до 1 м2 толщиной слоя до 20 мм | 100 м2 отремонтированной поверхности | 0.0496
64 | Третья шпатлевка при высококачественной окраске по штукатурке и сборным конструкциям, подготовленным под окраску: потолков | 100 м2 окрашиваемой поверхности | 0.0496
65 | Окраска поливинилацетатными водоэмульсионными составами улучшенная: по штукатурке потолков | 100 м2 окрашиваемой поверхности | 0.0496
66 | Разборка покрытий полов: из линолеума и релина | 100 м2 покрытий | 0.0496
67 | Разборка плинтус : деревянных и из пластмассовых материалов | 100 м плинтусов | 0.088
68 | Устройство стяжек цементных толщиной 20 мм | 100 м2 стяжки | 0.0496
69 | Устройство покрытий на цементном растворе из плиток керамических для полов одноцветных с красителем | 100 м2 покрытия | 0.0496
70 | Установка блоков в наружных и внутренних дверных проемах в каменных стенах площадью проема до 3 м2 | 100 м2 проемов | 0.012
71 | Установка и крепление наличников | 100 м коробок блоков | 0.092
72 | Окраска поливинилацетатными водоэмульсионными составами улучшенная: по сборным конструкциям | 100 м2 окрашиваемой поверхности | 0.048
73 | Ручки-скобы из алюминиевого сплава анодированная | шт | 2
73 | Вывоз строительного мусора | тн | 5
Требования к характеристикам работ:
1. ремонтные работы выполняются в соответствии со сметной документацией и условиями данного Перечня.
2. контроль качества и приемки работ производится в соответствии с условиями договора
3. применять материалы согласно сметной документации, в соответствии с действующими ГОСТ, СНиП, ВСН, ТУ.
4. обеспечить выполнение на объектах необходимых мероприятий по технике безопасности и пожарной безопасности во время проведения работ
5. срок гарантии на ремонтные работы не менее 36 месяцев со дня подписания акта приема-сдачи выполненных работ