## Локальная смета
| СОГЛАСОВАНО: |  | Приложение № 3 к документации об открытом аукционе в электронной форме | [9 empty] | УТВЕРЖДАЮ:
| _____________________________ | [11 empty] | __________________________
| " _____ " ________________ 200_ г. | [11 empty] | "____" ______________200_ г.
Снос самовольных построек на территории Орджоникидзевского района города Перми
(наименование стройки)
ЛОКАЛЬНЫЙ СМЕТНЫЙ РАСЧЕТ №
(локальная смета)
|  | на | Снос самовольных построек на территории Орджоникидзевского района города Перми
(наименование работ и затрат, наименование объекта)
Основание:
|  |  | Сметная стоимость строительных работ _______________________________________________________________________________________________ | [5 empty] | ___________________________785,04 |  | руб.
|  |  | Средства на оплату труда _______________________________________________________________________________________________ | [5 empty] | ___________________________129,27 |  | руб.
|  |  | Сметная трудоемкость _______________________________________________________________________________________________ | [5 empty] | _______________________________________________________________________________________________1,4 |  | чел.час
Составлен(а) в текущих (прогнозных) ценах по состоянию на 1кв 2011 г.
№ пп | Обоснование | Наименование | Ед. изм. | Кол. | Стоимость единицы, руб. |  |  |  | Общая стоимость, руб. |  |  |  | Т/з осн. раб.на ед. | Т/з осн. раб. Всего | Т/з мех. на ед. | Т/з мех. Всего
[5 empty] | Всего | В том числе |  |  | Всего | В том числе
[6 empty] | Осн.З/п | Эк.Маш | З/пМех |  | Осн.З/п | Эк.Маш | З/пМех
1 | 2 | 3 | 4 | 5 | 6 | 7 | 8 | 9 | 10 | 11 | 12 | 13 | 14 | 15 | 16 | 17
Раздел 1. Разборка сараев.
1 | ТЕР46-06-002-03 | Разборка надземной части тесовых сараев без сохранения годных материалов | 10 м2 площади застройки | 0.1 | 159.14 | 159.14 |  |  | 15.91 | 15.91 |  |  | 13.96 | 1.4
2 | ТЕР01-02-027-03 | Планировка площадей механизированным способом, группа грунтов: 3 | 1000 м2 спланированной площади | 0.001 | 203.05 |  | 203.05 | 26.03 | 0.2 |  | 0.2 | 0.03 |  |  | 1.49
Раздел 2. Перевозка строительного мусора.
3 | СЦП1-3-26 | Погрузочные работы при автомобильных перевозках: Мусор строительный | за т груза | 1 | 1.78 |  |  |  | 1.78
4 | СЦП3-3-50-1 | Перевозка навалочных грузов автомобилями-самосвалами (работающими вне карьеров), расстояние перевозки 50 км: класс груза 1 | 1 т | 1 | 32.91 |  |  |  | 32.91
Раздел 3. Привоз грунта.
5 | ТЕР01-01-087-02 | Засыпка траншей и котлованов с перемещением грунта до 5 м бульдозерами мощностью 303 (410) кВт (л.с.): 2 группа грунта | 1000 м3 грунта | 0.00015 | 448.61 |  | 448.61 | 20.22 | 0.07 |  | 0.07 |  |  |  | 1.1
6 | СЦМ-408-0200 | Смесь песчано-гравийная природная | м3 | 0.15 | 74.92 |  |  |  | 11.24
Итого прямые затраты по смете в ценах 2001г. | [8 empty] | 62.11 | 15.91 | 0.27 | 0.03 |  | 1.4
Итого прямые затраты по смете с учетом коэффициентов к итогам | [8 empty] | 378.22 | 129.03 | 1.25 | 0.24 |  | 1.4
В том числе, справочно:
В текущих ценах 1 кв.2011г. ОЗП=8,11; ЭМ-ЗПМ=4,19; ЗПМ=8,11; МАТ=4,22 (Поз. 1-2, 5-6) | [8 empty] | 150.29 | 113.12 | 0.98 | 0.21
Перевозка мусора ПЗ=5,78 (Поз. 3-4) | [8 empty] | 165.82
Накладные расходы | [8 empty] | 120.8
В том числе, справочно:
80%*0,85 ФОТ (от 0,24) (Поз. 2) | [8 empty] | 0.16
110%*0,85 ФОТ (от 129,03) (Поз. 1) | [8 empty] | 120.64
Сметная прибыль | [8 empty] | 72.35
В том числе, справочно:
45%*0,8 ФОТ (от 0,24) (Поз. 2) | [8 empty] | 0.09
70%*0,8 ФОТ (от 129,03) (Поз. 1) | [8 empty] | 72.26
Итоги по смете:
Итого | [8 empty] | 571.37 |  |  |  |  | 1.4
В том числе:
Материалы | [8 empty] | 47.43
Машины и механизмы | [8 empty] | 1.25
ФОТ | [8 empty] | 129.27
Накладные расходы | [8 empty] | 120.8
Сметная прибыль | [8 empty] | 72.35
Услуги по утилизации мусора на полигоне Софроны 1т*1,67м3*56,24 | [8 empty] | 93.92
Итого с учетом доп. затрат в тек ценах | [8 empty] | 665.29
НДС 18% | [8 empty] | 119.75
ВСЕГО по смете | [8 empty] | 785.04 |  |  |  |  | 1.4
Составил
Проверил