## Локальная смета
| СОГЛАСОВАНО: | [13 empty] | УТВЕРЖДАЮ:
| _________________________ | [13 empty] | __________________________
| "_____"________________2011г. | [13 empty] | "______"___________________2011г.
МУЗ ГКБ№ 4
(наименование стройки)
ЛОКАЛЬНЫЙ СМЕТНЫЙ РАСЧЕТ №
(локальная смета)
|  | на | текущий ремонт отделения экстренной хирургии (палаты №460, 461, ординаторская, кабинет заведующего отделения) по ул.Ким, 2
(наименование работ и затрат, наименование объекта)
Основание:
|  |  |  | Сметная стоимость руб. |  |  |  |  | 240 942,73
|  |  |  | Средства на оплату труда руб. |  |  |  |  | 36652.23
Составлен(а) в текущих (прогнозных) ценах по состоянию на 4кв.2010г.
№ пп | Обоснование | Наименование | Ед. изм. | Кол. | Стоимость единицы |  |  |  | Общая стоимость |  |  |  | Т/з осн. раб.на ед. | Т/з осн. раб. Всего | Т/з мех. на ед. | Т/з мех. Всего
[5 empty] | Всего | В том числе |  |  | Всего | В том числе
[6 empty] | Осн.З/п | Эк.Маш | З/пМех |  | Осн.З/п | Эк.Маш | З/пМех
1 | 2 | 3 | 4 | 5 | 6 | 7 | 8 | 9 | 10 | 11 | 12 | 13 | 14 | 15 | 16 | 17
Раздел 1. Новый Раздел
1 | ТЕР10-05-001-02 | Устройство перегородок с одинарным металлическим каркасом и однослойной обшивкой гипсокартонными листами с обеих сторон (С 111) с изоляцией с одним дверным проемом | 100 м2 перегородки за вычетом проемов | 0.284 | 12915.05 | 1330.76 | 10.09 |  | 3667.87 | 377.94 | 2.87 |  | 103 | 29.252
4 | ТЕР10-01-039-03 | Установка блоков в наружных и внутренних дверных проемах в перегородках и деревянных нерубленых стенах площадью проема до 3 м2 | 100 м2 проемов | 0.088 | 32721.06 | 1467.4 | 301.92 |  | 2879.45 | 129.13 | 26.57 |  | 115 | 10.12 | 3.9 | 0.3432
5 | СЦМ-101-0953 | Ручка-скоба из алюминиевого сплава анодированная | шт | 4 | 18.33 |  |  |  | 73.32
6 | СЦМ-101-0950 | Замок врезной оцинкованный с цилиндровым механизмом | шт | 4 | 80.79 |  |  |  | 323.16
7 | ТЕР10-01-060-01 | Установка и крепление наличников | 100 м коробок блоков | 0.216 | 585.67 | 90.79 | 3.1 |  | 126.5 | 19.61 | 0.67 |  | 7.82 | 1.6891 | 0.04 | 0.0086
8 | ТЕР15-04-006-01 | Покрытие поверхностей грунтовкой глубокого проникновения за 1раз потолков | 100м2 | 0.51 | 174.73 | 110.81 | 1.18 | 0.14 | 89.11 | 56.51 | 0.6 | 0.07
9 | ТЕРр62-17-02 | Окрашивание ранее окрашенных известковой или клеевой краской с расчисткой старой краски до 35 % потолков ВД | 100 м2 окрашиваемой поверхности | 0.51 | 1546.08 | 393.48 | 8.71 | 1.37 | 788.5 | 200.67 | 4.44 | 0.7 | 31.99 | 16.3149 | 0.16 | 0.0816
9.1 | ТЕРр62-16-05 | Окрашивание ранее окрашенных водоэмульсионной краской с расчисткой старой краски до 35 % стен ВД | 100 м2 окрашиваемой поверхности | 0.88 | 1475.89 | 344.65 | 8.71 | 1.37 | 1298.78 | 303.29 | 7.66 | 1.21 | 28.02 | 24.6576 | 0.16 | 0.1408
9.2 | ТЕР20-02-003-03 | Установка решеток жалюзийных стальных штампованных нерегулируемых (РШ) номер 150 размер 200х200 мм | 1 решетка | 1 | 53.01 | 14.93 | 2.44 |  | 53.01 | 14.93 | 2.44 |  | 1.17 | 1.17 | 0.01 | 0.01
10 | ТЕР15-04-006-03 | Покрытие поверхностей грунтовкой глубокого проникновения за 1 раз стен | 100м2 | 1.14 | 153.52 | 89.6 | 1.18 | 0.14 | 175.01 | 102.14 | 1.35 | 0.16
11 | ТЕРр61-01-09 | Сплошное выравнивание штукатурки внутри здания (однослойная штукатурка) сухой растворной смесью (типа "Ветонит") толщиной до 10 мм для последующей окраски или оклейки обоями стен | 100 м2 поверхности | 1.14 | 5875.37 | 1025.08 | 48.05 | 28.93 | 6697.92 | 1168.59 | 54.78 | 32.98 | 73.8 | 84.132 | 0.46 | 0.5244
12 | ТЕР15-04-005-03 | Окраска поливинилацетатными водоэмульсионными составами улучшенная по штукатурке стен | 100 м2 окрашиваемой поверхности | 1.14 | 1707.53 | 547.4 | 12.43 | 0.27 | 1946.58 | 624.04 | 14.17 | 0.31 | 42.9 | 48.906 | 0.17 | 0.1938
13 | ТЕР15-04-027-05 | Шпатлевка стен по ГКЛ | 100 м2 окрашиваемой поверхности | 0.53 | 238.86 | 162.22 | 2.73 | 0.14 | 126.6 | 85.98 | 1.45 | 0.07 | 11.99 | 6.3547 | 0.04 | 0.0212
14 | ТЕР15-04-005-05 | Окраска поливинилацетатными водоэмульсионными составами улучшенная по сборным конструкциям, подготовленным под окраску стен | 100 м2 окрашиваемой поверхности | 0.53 | 1234.5 | 324.23 | 8.15 | 0.14 | 654.29 | 171.84 | 4.32 | 0.07 | 25.41 | 13.4673 | 0.11 | 0.0583
15 | ТЕРр62-10-04 | Улучшенная масляная окраска ранее окрашенных дверей за два раза с расчисткой старой краски до 10 % | 100 м2 окрашиваемой поверхности | 0.097 | 1133.42 | 525.83 | 8.71 | 1.37 | 109.94 | 51.01 | 0.84 | 0.13 | 42.75 | 4.1468 | 0.16 | 0.0155
16 | ТЕРр62-33-01 | Окраска масляными составами ранее окрашенных поверхностей радиаторов и ребристых труб отопления за 1 раз | 100 м2 окрашиваемой поверхности | 0.063 | 960.17 | 623.25 | 0.77 |  | 60.49 | 39.26 | 0.05 |  | 50.02 | 3.1513 | 0.01 | 0.0006
17 | ТЕРр62-32-01 | Окраска масляными составами ранее окрашенных поверхностей стальных и чугунных труб стальных за 1 раз | 100 м2 окрашиваемой поверхности | 0.022 | 1059.17 | 722.25 | 0.77 |  | 23.3 | 15.89 | 0.02 |  | 62.75 | 1.3805 | 0.01 | 0.0002
18 | ТЕР46-03-007-03 | Пробивка проемов в конструкциях из кирпича | 1 м3 | 0.04 | 557.79 | 156.95 | 400.84 | 34.75 | 22.31 | 6.28 | 16.03 | 1.39 | 12.3 | 0.492 | 2.54 | 0.1016
19 | ТЕР20-02-003-03 | Установка решеток вентиляционных | 1 решетка | 6 | 53.01 | 14.93 | 2.44 |  | 318.06 | 89.58 | 14.64 |  | 1.17 | 7.02 | 0.01 | 0.06
20 | ТЕР10-05-009-01 | Облицовка стен по одинарному металлическому каркасу из ПН и ПС профилей гипсокартонными листами в один слой (С 625) с оконным проемом ( утепление стены) | 100 м2 стены за вычетом проемов | 0.005 | 7770.62 | 917.32 | 5.14 |  | 38.85 | 4.59 | 0.03 |  | 1.63 | 0.0082 | 0.005
21 | ТЕР26-01-039-01 | Изоляция покрытий и перекрытий изделиями из волокнистых и зернистых материалов насухо | 1 м3 изоляции | 0.0022 | 194.26 | 139.87 | 54.39 |  | 0.44 | 0.31 | 0.12 |  | 10.58 | 0.0238 | 0.6 | 0.0013
22 | СЦМ-104-9132-1 | Материал теплоизоляционный (Ursa) | м3 | 0.0023 | 424.28 |  |  |  | 0.97
23 | ТЕР15-01-019-05 | Гладкая облицовка стен, столбов, пилястр и откосов (без карнизных, плинтусных и угловых плиток) без установки плиток туалетного гарнитура на клее из сухих смесей по кирпичу и бетону | 100 м2 поверхности облицовки | 0.124 | 11807.8 | 2086.89 | 45.24 | 25.22 | 1464.17 | 258.77 | 5.61 | 3.13 | 159.67 | 19.7991 | 1.65 | 0.2046
23.1 | ТЕРр61-02-07 | Ремонт штукатурки внутренних стен по камню и бетону цементно-известковым раствором, площадью отдельных мест до 1 м2 толщиной слоя до 20 мм | 100 м2 отремонтированной поверхности | 0.124 | 3898.35 | 2879.49 | 27.22 | 9.17 | 483.4 | 357.06 | 3.38 | 1.14 | 228.35 | 28.3154 | 0.67 | 0.0831
24 | ТЕР15-04-006-03 | Покрытие поверхностей грунтовкой глубокого проникновения за 1 раз полов | 100м2 | 0.042 | 153.52 | 89.6 | 1.18 | 0.14 | 6.45 | 3.76 | 0.05 | 0.01
25 | ТЕР11-01-011-01 МАТ*0 | Устройство стяжек цементных толщиной 20 мм Обоснования коэф-в: Новый коэффициент (МАТ*0) | 100 м2 стяжки | 0.042 | 502.63 | 446.07 | 56.56 | 17.37 | 21.11 | 18.73 | 2.38 | 0.73 | 39.51 | 1.6594 | 1.27 | 0.0533
26 | СЦМ-402-9110 | Смесь растворная сухая | т | 0.063 | 4885.18 |  |  |  | 307.77
27 | ТЕР11-01-027-06 | Устройство покрытий на цементном растворе из плиток Устройство покрытий на цементном растворе из керамического гранита неполированного одноцветного | 100 м2 покрытия | 0.042 | 20521.73 | 1055.14 | 152.37 | 38.99 | 861.91 | 44.32 | 6.4 | 1.64 | 88.37 | 3.7115
28 | ТЕРр57-03-01 | Разборка плинтус деревянных и из пластмассовых материалов | 100 м плинтусов | 0.47 | 41.77 | 41.77 |  |  | 19.63 | 19.63 |  |  | 3.77 | 1.7719
29 | ТЕРр57-02-01 | Разборка покрытий полов из линолеума и релина | 100 м2 покрытий | 0.444 | 131.48 | 126.2 | 5.28 | 1.78 | 58.38 | 56.03 | 2.34 | 0.79 | 11.39 | 5.0572 | 0.13 | 0.0577
30 | ТЕР15-04-006-03 | Покрытие поверхностей грунтовкой глубокого проникновения за 2 раз полов | 100м2 | 0.444 | 327.84 | 223.26 | 1.95 | 0.14 | 145.56 | 99.13 | 0.87 | 0.06 | 16.32 | 7.2461
30.1 | ТЕР11-01-011-01 ПЗ*0,6; ОЗП*0,6; ЭМ*0,6; ЗПМ*0,6; МАТ*0; ТЗ*0,6; ТЗМ*0,6 | Разборка стяжек цементных толщиной 20 мм Обоснования коэф-в: Новый коэффициент (ПЗ*0,6; МАТ*0) | 100 м2 стяжки | 0.444 | 301.58 | 267.64 | 33.94 | 10.42 | 133.9 | 118.83 | 15.07 | 4.63 | 23.706 | 10.5255 | 0.762 | 0.3383
31 | ТЕР11-01-011-01 МАТ*0 | Устройство стяжек цементных толщиной 20 мм Обоснования коэф-в: Новый коэффициент (МАТ*0) | 100 м2 стяжки | 0.444 | 502.63 | 446.07 | 56.56 | 17.37 | 223.17 | 198.06 | 25.11 | 7.71 | 39.51 | 17.5424 | 1.27 | 0.5639
32 | СЦМ-402-9110 | Смесь растворная сухая | т | 1.332 | 4885.18 |  |  |  | 6507.06
34.1 | ТЕР11-01-036-03 | Устройство покрытий из линолеума насухо из готовых ковров на комнату | 100 м2 покрытия | 0.444 | 7402.61 | 203.48 | 50.97 | 4.65 | 3286.76 | 90.35 | 22.63 | 2.06 | 17.2 | 7.6368 | 0.82 | 0.3641
35 | ТЕР11-01-040-01 | Устройство плинтусов поливинилхлоридных на клее КН-2 | 100 м плинтусов | 0.47 | 686.99 | 124.87 | 2.32 |  | 322.89 | 58.69 | 1.09 |  | 8.99 | 4.2253 | 0.03 | 0.0141
36 | ТЕР09-03-050-01 | Монтаж стальных плинтусов порожки | 100 м плинтуса | 0.063 | 232.5 | 169.22 | 19.49 |  | 14.65 | 10.66 | 1.23 |  | 12.8 | 0.8064 | 0.05 | 0.0032
37 | СЦМ-201-9002 | Конструкции стальные | т | 0.0003 | 7793.05 |  |  |  | 1.96
Итого прямые затраты по смете | [8 empty] | 33333.23 | 4795.61 | 239.21 | 58.99 |  | 360.58 |  | 3.24
ОЗП=7,55,ЭМ=3,77,ЗПМ=7,55,МАТ=4,1 | [8 empty] | 119798.96 | 31411.25 | 662.61 | 386.38
ИТОГО | [8 empty] | 153132.19 | 36206.86 | 901.82 | 445.37 |  | 360.58 |  | 3.24
Итого материалы | [8 empty] | 116023.52
Итого маш. и мех-мы | [8 empty] | 901.82 |  | 901.82
Итого ФОТ | [8 empty] | 36652.23 | 36206.86 |  | 445.37
Накладные расходы 95,00%*0,94 ФОТ (от 36 652,23) | [8 empty] | 32730.44
Сметная прибыль 50,00% ФОТ (от 36 652,23) | [8 empty] | 18326.12
ИТОГО ПО СМЕТЕ | [8 empty] | 204188.75
НДС 18% | [8 empty] | 36753.98
ВСЕГО ПО СМЕТЕ | [8 empty] | 240942.73
Составил
Проверил