## Ведомость объемов
УТВЕРЖДАЮ
Главный врач МУЗ "Городская
стоматологическая поликлиника №3"
______________________/Н. П. Куляшова/
"_____" __________________ 20 ____ г.
ВЕДОМОСТЬ ОБЪЕМОВ РАБОТ
ремонт приточно-вытяжной системы вентиляции по адресу: г. Пермь, ул. Плеханова, 61
№ п/п | Наименование | Ед. изм. | Кол-во | Примечание
Раздел 1. Вентиляция
П1
1 | Установка вентиляторов радиальных массой: до 0,05т | 1 вентилятор | 1
2 | Вентилятор | шт | 1 | Напряжение/частота (230 В~/ГЦ) - до 50 Потребляемая мощность (ВТ) - до 76 Ток (А) - до 0,33 Подача (м3/с (м3/час)) - до 0,13 (465) Частота вращения (об/мин) до 2 400 Температура окружающей среды (С) - до 80 Уровень звукового давления 3 м (dB (А)) до 43 Вес (кг) - до 3 Емкость (µФ) - до 2 Термоконтакт - Авт. терм.
3 | Установка клапанов обратных: диаметром до 355 мм | 1 клапан | 1
4 | Клапан обратный 160 или эквивалент | шт | 1
5 | Установка калориферов массой до 0,1 т | 1 калорифер | 1
6 | Калорифер WWK 160 или эквивалент | шт | 1
7 | Установка решеток жалюзийных площадью в свету : до 0,5 м2 | 1 решетка | 4
8 | Решетка наружная 250х250 | шт | 1
9 | Решетка наружная 100х200 | шт | 3
10 | Прокладка воздуховодов из листовой, оцинкованной стали и алюминия класса Н (нормальные) толщиной : до 0,5 мм, диаметром до 200 мм | 100 м2 поверхности воздуховодов | 0.061
11 | Воздуховоды из оцинкованной стали 0,5 мм | м2 | 6.1
12 | Покрытие поверхности изоляции трубопроводов: пленками ПВХ, армопластами | 100 м2 поверхности покрытия изоляции | 0.01
13 | Листовая теплоизоляция толщ.9мм "Пенофол" с односторонним фольгированием или эквивалент | м2 | 1
В1
14 | Установка вентиляторов радиальных массой: до 0,05т | 1 вентилятор | 1
15 | Вентилятор | шт | 1 | Напряжение/частота (230 В~/ГЦ) - до 50 Потребляемая мощность (ВТ) - до 109 Ток (А) - до 0,47 Подача (м3/с (м3/час)) - до 0,22 (775) Частота вращения (об/мин) до 2 575 Температура окружающей среды (С) - до 75 Уровень звукового давления 3 м (dB (А)) до 50 Вес (кг) - до 5 Емкость (µФ) - до 3 Термоконтакт - Авт. терм.
16 | Установка клапанов обратных: диаметром до 355 мм | 1 клапан | 1
17 | Клапан обратный 160 или эквивалент | шт | 1
18 | Установка решеток жалюзийных площадью в свету : до 0,5 м2 | 1 решетка | 5
19 | Решетка наружная 100х200 | шт | 5
20 | Прокладка воздуховодов из листовой, оцинкованной стали и алюминия класса Н (нормальные) толщиной : до 0,5 мм, диаметром до 200 мм | 100 м2 поверхности воздуховодов | 0.032
21 | Воздуховоды из оцинкованной стали 0,5 мм | м2 | 3.2
22 | Покрытие поверхности изоляции трубопроводов: пленками ПВХ, армопластами | 100 м2 поверхности покрытия изоляции | 0.01
23 | Листовая теплоизоляция толщ.9мм "Пенофол" с односторонним фольгированием или эквивалент | м2 | 1
Раздел 2. Электрика
24 | Щитки устанавливаемые на стене: распорными дюбелями, масса щитка до 6 кг | 1 шт | 1
25 | Щитки устанавливаемые на стене: распорными дюбелями, масса щитка до 6 кг | шт | 1
26 | Труба винипластовая по установленным конструкциям, по стенам и колоннам с креплением скобами, диаметр: до 25 мм | 100 м | 0.3
27 | Гофра | м | 30
28 | Затягивание провода в проложенные трубы и металлические рукава первого одножильного или многожильного в общей оплетке, сумарное сечение до 16 мм2 | 100 м | 0.3
29 | Кабель ВВг 3х2,5 | м | 30

## Техническое задание
ТЕХНИЧЕСКОЕ ЗАДАНИЕ
на ремонт приточно-вытяжной системы вентиляции помещений рентгенкабинета и лаборатории МУЗ "Городская стоматологическая поликлиника № 3"
1 | Произвести в рентгенкабинете и лаборатории ремонт приточно-вытяжной вентиляции с механическим побуждением.
2 | В приточную систему П1 должно входить вентилятор, объем воздуха 240 м3/час и калорифер и щит автоматики.
3 | В вытяжную систему В1 должно входить вентилятор, объем воздуха 280 - 300 м3/час.
4 | Забор воздуха производить через переточную решетку АМН, высота не менее 2-х метров от уровня земли
5 | Воздуховоды приточной системы П1 изолировать
6 | Подачу воздуха осуществлять через решетки типа АМН
7 | Установить обратные клапана к вентиляторам
8 | Прокладку кабеля производить в гофре-трубе