## Дефектная ведомость
Приложение № 1 к извещению
о проведении запроса котировок № 29 от 08.04.2011г.
ПЕРЕЧЕНЬ РАБОТ
Объект : Капитальный ремонт в кардиологическом отделении, корпус№3, 3 этаж, МУЗ "МСЧ № 6"
по ул. Лобачевского,26
№ пп | Наименование | Ед. изм. | Кол. | Примечание
1 | 2 | 3 | 4 | 5
Раздел 1. Разборка конструкций вв помещениях №№ 35;36;37;38 и 39
1 | Разборка покрытий полов: из линолеума и релина | 100 м2 покрытий | 1.077
2 | Разборка плинтусов: деревянных и из пластмассовых материалов | 100 м плинтусов | 1.12
3 | Разборка покрытий полов: цементных толщ.50мм | 100 м2 покрытий | 0.841
4 | Разборка перегородок из ГКЛ | 100 м2 | 0.36
5 | Снятие оконных переплетов: остекленных | 100 м2 оконных переплетов | 0.3072
6 | Демонтаж оконных коробок в каменных стенах с: отбивкой штукатурки откосов | 100 шт. коробок | 0.06
7 | Снятие подоконных досок деревянных в зданиях: каменных | 100 м2 | 0.05
8 | Снятие дверных полотен | 100 м2 дверных полотен | 0.0798
9 | Демонтаж дверных коробок в каменных стенах с: отбивкой штукатурки откосов | 100 шт. коробок | 0.03
Раздел 2. Полы в помещениях №№ 35;36;37;38 и 39
10 | Ремонт цементных полов | 100 мест | 0.06
11 | Устройство покрытий цементных: толщиной 20 мм | 100 м2 покрытия | 0.841
12 | Устройство покрытий цементных: на каждые 5 мм изменения толщины | 100 м2 покрытия | 0.841
13 | Огрунтовка цментных покрытий полов грунт-шпатлевкой за один раз | 100 м2 окрашиваемой поверхности | 1.077
14 | Устройство покрытий из линолеума насухо: из готовых ковров на комнату | 100 м2 покрытия | 1.077
15 | Ковры из линолеума поливинилхлоридного на теплоизолирующей подоснове (готовые на комнату)марок: ПР-ВТ, ВК-ВТ, ЭК-ВТ | м2 | -109.9
16 | Покрытиие поливинилхлоридное гетерогенное "ACCZENT" (типы "Timber"; "Mineral"; "Mistrab"; "Terra") противопожарное | м2 | 109.9 | от 720р/м2, Сертифицир.
17 | Устройство плинтусов поливинилхлоридных | 100 м плинтусов | 1.12
Раздел 3. Стены и перегородки в помещениях №№ 35;36;37;38 и 39
18 | Устройство перегородок с одинарным металлическим каркасом и двухслойной обшивкой с обеих сторон (С 362): глухих | 100 м2 перегородки за вычетом проемов | 0.36
19 | Тепло-шумо изоляционный материал "URSA XPS" толщ.50мм | м3 | 2 | от4400р/м3 Сертифицир.
20 | Очистка вручную поверхности стен от перхлорвиниловых и масляных красок | 100 м2 расчищенной поверхности | 2.3
21 | Сплошное выравнивание штукатурки внутри здания (однослойная штукатурка) сухой растворной смесью (типа "Ветонит") толщиной до 10 мм для последующей окраски или оклейки обоями: стен | 100 м2 поверхности | 2.3
22 | Протравка стен нейтрализующим раствором | 100 м2 протравленной поверхности | 2.3
23 | Улучшенная окраска стен поливинилацетатными водоэмульсионными составами противопожарными | 100 м2 окрашиваемой поверхности | 3.04
24 | Краски водоэмульсионные ВЭАК-1180 | т | -0.2
25 | Краска водно-дисперсионная АКВЕСТ -01С противопожарная | т | 0.2 | от292р/кг Сертифицир.
26 | Гладкая облицовка стен у умывальнтков керамической глазурованной плиткой на цементном растворе: по кирпичу и бетону | 100 м2 поверхности облицовки | 0.03
Раздел 4. Потолки в помещениях №№ 35;36;37;38 и 39
27 | Очистка вручную поверхности фасадов от перхлорвиниловых и масляных красок с: земли и лесов | 100 м2 расчищенной поверхности | 0.841
28 | Перетирка штукатурки внутренних помещений | 100 м2 перетертой поверхности | 0.841
29 | Протравка цементной штукатурки нейтрализующим раствором | 100 м2 протравленной поверхности | 0.841
30 | Улучшенная окраска потолков поливинилацетатными водоэмульсионными составами противопожарными | 100 м2 окрашиваемой поверхности | 0.841
31 | Краски водоэмульсионные ВЭАК-1180 | т | -0.12
32 | Краска водно-дисперсионная АКВЕСТ -01С противопожарная | т | 0.12 | от292р/кг, Сертифицир.
Раздел 5. Проемы в помещениях № 35;36;37;38 и 39
Двери
33 | Установка блоков в наружных и внутренних дверных проемах в каменных стенах площадью проема: более 3 м2 | 100 м2 проемов | 0.0914
34 | Установка и крепление наличников | 100 м коробок блоков | 0.195
35 | Замки врезные оцинкованные с цилиндровым механизмом из латуни | шт | 3
36 | Ручки дверные | шт | 6
37 | Ремонт штукатурки откосов внутри здания по камню и бетону цементно-известковым раствором: прямолинейных | 100 м2 отремонтированной поверхности | 0.0254
38 | Улучшенная окраска масляными составами по дереву заполнений проемов: дверных | 100 м2 окрашиваемой поверхности | 0.0914
Окна
39 | Установка в жилых и общественных зданиях оконных блоков из ПВХ профилей поворотных (откидных, поворотно-откидных) трехстворчатых | 100 м2 проёмов | 0.1944
40 | Установка подоконных досок из ПВХ в каменных стенах | 100 м п. | 0.12
41 | Плиты подоконные из ПВХ, ширина 600 мм | п.м. | 41.8
42 | Облицовка оконных и дверных откосов декоративным бумажно-слоистым пластиком или листами из синтетических материалов: на клее | 100 м2 облицовки | 0.1458
43 | Устройство наружных сливов) из листовой оцинкованной стали | 100 м2 покрытия | 0.02
Раздел 6. Специальные работы
44 | Установка автоматических пожарных извещателей ИП-212-88 | шт. | 8 | с последующей сдачей обслуживающей организации
45 | Извещатель пожарный автоматический ИП-212-88 | шт | 8
Раздел 7. Прочие работы
46 | Мусор строительный с погрузкой вручную: погрузка | тонна | 8
47 | Вывоз строительного мусора на городскую свалку Голый Мыс : расстояние перевозки 30 км | 1 тонна | 8
Требования к характеристикам работ:
1. ремонтные работы выполняются в соответствии со сметной документацией и условиями данного Перечня.
2. контроль качества и приемки работ производится в соответствии с условиями договора
3. применять материалы согласно сметной документации, в соответствии с действующими ГОСТ, СНиП, ВСН, ТУ.
4. обеспечить выполнение на объектах необходимых мероприятий по технике безопасности и пожерной безопасности во
время проведения работ.
5. срок гарантии на ремонтные работы не менее 36 месяцев со дня подписания акта приема-сдачи выполненных работ