## Инструментарий
Приложение №1 к документации об открытом аукционе в электронной форме
Техническое задание на инструментарий медицинский многоразовый для МУЗ "ГКП №4"
№ позиции | № п/п | Требования к товару | Параметры и условия требований к товару | Предлагаемые характеристики работ в рамках установленных параметров и условий (указать)
1 | 2 | 3 | 4 | 5
1 | 1 | Торговое наименование | Указать
| 2 | Производитель | Указать
| 3 | Страна происхождения | Указать
| 4 | Воронка ушная никелированная № 3 | Наличие
| 5 | Приспособление для осмотра глубоких частей наружного слухового прохода и барабанной перепонки, представляющее собой металлическую воронку | Указать
| 6 | Никелированная | Указать
| 7 | Длина, мм, не менее | 38
| 8 | Диаметр, мм | 6
| 9 | Требуемое количество, шт. | 10 | 10
2 | 1 | Торговое наименование | Указать
| 2 | Производитель | Указать
| 3 | Страна происхождения | Указать
| 4 | Воронка ушная никелированная № 4 | Наличие
| 5 | Приспособление для осмотра глубоких частей наружного слухового прохода и барабанной перепонки, представляющее собой металлическую воронку | Указать
| 6 | Никелированная | Указать
| 7 | Длина, мм, не менее | 38
| 8 | Диаметр, мм | 7
| 9 | Требуемое количество, шт. | 20 | 20
3 | 1 | Торговое наименование | Указать
| 2 | Производитель | Указать
| 3 | Страна происхождения | Указать
| 4 | Зажим кровоостанавливающий 1х2 зубый, зубчатый изогнутый № 2 | Наличие
| 5 | Приспособление для остановки кровотечения | Указать
| 6 | Нержавеющая сталь | Указать
| 7 | Длина, мм, не менее | 160
| 8 | Требуемое количество, шт. | 10 | 10
4 | 1 | Торговое наименование | Указать
| 2 | Производитель | Указать
| 3 | Страна происхождения | Указать
| 4 | Зажим кровоостанавливающий 1х2 зубый, зубчатый, прямой № 2 | Наличие
| 5 | Приспособление для остановки кровотечения | Указать
| 6 | Нержавеющая сталь | Указать
| 7 | Длина, мм, не менее | 160
| 8 | Требуемое количество, шт. | 10 | 10
5 | 1 | Торговое наименование | Указать
| 2 | Производитель | Указать
| 3 | Страна происхождения | Указать
| 4 | Зажим кровоостанавливающий типа «Москит» изогнутый по плоскости | Наличие
| 5 | Приспособление для остановки кровотечения | Указать
| 6 | Нержавеющая сталь | Указать
| 7 | Длина, мм, не менее | 151
| 8 | Требуемое количество, шт. | 10 | 10
6 | 1 | Торговое наименование | Указать
| 2 | Производитель | Указать
| 3 | Страна происхождения | Указать
| 4 | Зажим кровоостанавливающий типа «Москит» прямой | Наличие
| 5 | Приспособление для остановки кровотечения | Указать
| 6 | Нержавеющая сталь | Указать
| 7 | Длина, мм, не менее | 152
| 8 | Требуемое количество, шт. | 10 | 10
7 | 1 | Торговое наименование | Указать
| 2 | Производитель | Указать
| 3 | Страна происхождения | Указать
| 4 | Зеркало гортанное с ручкой | Наличие
| 5 | Используется при инструментально диагностическом методе осмотра гортани | Указать
| 6 | Нержавеющая сталь | Указать
| 7 | Диаметр, мм, не менее | 27
| 8 | Длина ручки, мм, не менее | 120
| 9 | Требуемое количество, шт. | 40 | 40
8 | 1 | Торговое наименование | Указать
| 2 | Производитель | Указать
| 3 | Страна происхождения | Указать
| 4 | Зеркало влагалищное двухстворчатое по Куско № 2 | Наличие
| 5 | Предназначено для расширения влагалища и обнажения шейки матки при исследованиях, операциях и других манипуляциях | Указать
| 6 | Нержавеющая сталь | Указать
| 7 | Длина створок, мм, не менее | 114
| 8 | Рабочая ширина створок, мм, не менее | 32
| 9 | Длина ручки, мм, не менее | 102
| 10 | Требуемое количество, шт. | 30 | 30
9 | 1 | Торговое наименование | Указать
| 2 | Производитель | Указать
| 3 | Страна происхождения | Указать
| 4 | Зеркало носовое | Наличие
| 5 | Используется при инструментально диагностическом методе осмотра полости носа | Указать
| 6 | Представляет собой двубраншевый инструмент, губки которого имеют на концах полированные желобоватые поверхности | Указать
| 7 | Размер губок, мм, (по заявке покупателя) | 30, 40, 60
| 8 | Общая длина, мм, не менее | 125
| 9 | Требуемое количество, шт. | 30 | 30
10 | 1 | Торговое наименование | Указать
| 2 | Производитель | Указать
| 3 | Страна происхождения | Указать
| 4 | Зонд носовой пуговчатый Воячека | Наличие
| 5 | Инструмент в виде тонкого стрежня, предназначенный для проведения диагностических или лечебных процедур | Указать
| 6 | Материал – латунь с гальванопокрытием | Указать
| 7 | Длина, мм, не менее | 135
| 8 | Диаметр рабочей части, мм, не более | 2
| 9 | Требуемое количество, шт. | 10 | 10
11 | 1 | Торговое наименование | Указать
| 2 | Производитель | Указать
| 3 | Страна происхождения | Указать
| 4 | Зонд носовой с навивкой | Наличие
| 5 | Предназначен для исследования, очистки и смазывания носа | Указать
| 6 | Изготавливается из латуни с никелевым покрытием | Указать
| 7 | Диаметр рабочей части, мм, не более | 1.6
| 8 | Длина навивки рабочей части, мм, не более | 26
| 9 | Габаритные размеры, мм, не более | 142х13,2
| 10 | Требуемое количество, шт. | 10 | 10
12 | 1 | Торговое наименование | Указать
| 2 | Производитель | Указать
| 3 | Страна происхождения | Указать
| 4 | Зонд ушной пуговчатый Воячека | Наличие
| 5 | Предназначен для исследования, очистки и смазывания полости уха | Указать
| 6 | Материал – латунь с гальванопокрытием | Указать
| 7 | Длина, мм, не менее | 103
| 8 | Диаметр рабочей части, мм, не более | 1
| 9 | Требуемое количество, шт. | 10 | 10
13 | 1 | Торговое наименование | Указать
| 2 | Производитель | Указать
| 3 | Страна происхождения | Указать
| 4 | Зонд ушной с навивкой | Наличие
| 5 | Предназначен для исследования, очистки и смазывания уха | Указать
| 6 | Изготавливается из латуни с никелевым покрытием | Указать
| 7 | Диаметр рабочей части, мм, не более | 1.6
| 8 | Длина навивки рабочей части, мм, не более | 36
| 9 | Габаритные размеры, мм, не более | 180х15,2
| 10 | Требуемое количество, шт. | 10 | 10
14 | 1 | Торговое наименование | Указать
| 2 | Производитель | Указать
| 3 | Страна происхождения | Указать
| 4 | Зонд хирургический желобоватый | Наличие
| 5 | Предназначен для исследования свищевых ходов и полостей и для рассечения на них мягких тканей скальпелем или ножницами, проводимыми по желобу | Указать
| 6 | Длина, мм, не менее | 170
| 7 | Масса, зонда, г, не более | 15
| 8 | Требуемое количество, шт. | 10 | 10
15 | 1 | Торговое наименование | Указать
| 2 | Производитель | Указать
| 3 | Страна происхождения | Указать
| 4 | Зонд хирургический пуговчатый двухсторонний | Наличие
| 5 | Предназначен для исследования каналов и полостей в тканях и органах, для введения тампонов в рану и проведения лигатур | Указать
| 6 | Нержавеющая сталь | Указать
| 7 | Диаметр рабочего конца. мм, не более | 2
| 8 | Длина зонда, мм, не менее | 160
| 9 | Масса, г, не более | 5
| 10 | Требуемое количество, шт. | 10 | 10
16 | 1 | Торговое наименование | Указать
| 2 | Производитель | Указать
| 3 | Страна происхождения | Указать
| 4 | Иглодержатель общехирургический, с твердосплавными пластинами с узкими губками | Наличие
| 5 | Предназначен для работы с атравматическими иглами и шовным материалом при проведении хирургического вмешательства | Указать
| 6 | Нержавеющая сталь | Указать
| 7 | Длина, мм, не менее | 160
| 8 | Требуемое количество, шт. | 10 | 10
17 | 1 | Торговое наименование | Указать
| 2 | Производитель | Указать
| 3 | Страна происхождения | Указать
| 4 | Крючок для удаления инородных тел из носа | Наличие
| 5 | Нержавеющая сталь | Указать
| 6 | Длина, мм, не менее | 115
| 7 | Требуемое количество, шт. | 10 | 10
18 | 1 | Торговое наименование | Указать
| 2 | Производитель | Указать
| 3 | Страна происхождения | Указать
| 4 | Крючок для удаления инородных тел из уха | Наличие
| 5 | Нержавеющая сталь | Указать
| 6 | Длина, мм, не менее | 125
| 7 | Диаметр рабочей части, мм, не более | 0.8
| 8 | Требуемое количество, шт. | 10 | 10
19 | 1 | Торговое наименование | Указать
| 2 | Производитель | Указать
| 3 | Страна происхождения | Указать
| 4 | Ложка Фолькмана | Наличие
| 5 | Предназначена для взятия мазков на бактериологическое исследование флоры слизистой влагалища, шейки матки и уретры | Указать
| 6 | Нержавеющая сталь | Указать
| 7 | Требуемое количество, шт. | 30 | 30
20 | 1 | Торговое наименование | Указать
| 2 | Производитель | Указать
| 3 | Страна происхождения | Указать
| 4 | Ножницы глазные | Наличие
| 5 | Предназначены для хирургических операций на глазном яблоке, отличающиеся малыми размерами и узкими режущими частями. | Указать
| 6 | Нержавеющая сталь | Указать
| 7 | Прямые, остроконечный | Указать
| 8 | Длина, мм, не более | 113
| 9 | Требуемое количество, шт. | 10 | 10
21 | 1 | Торговое наименование | Указать
| 2 | Производитель | Указать
| 3 | Страна происхождения | Указать
| 4 | Ножницы для разрезания повязок с пуговкой горизонтально-изогнутые | Наличие
| 5 | Предназначены для разрезания повязок | Указать
| 6 | Нержавеющая сталь | Указать
| 7 | Длина, мм, не менее | 185
| 8 | Требуемое количество, шт. | 10 | 10
22 | 1 | Торговое наименование | Указать
| 2 | Производитель | Указать
| 3 | Страна происхождения | Указать
| 4 | Ножницы с двумя острыми концами, прямые | Наличие
| 5 | Нержавеющая сталь | Указать
| 6 | Длина, мм, не менее | 140
| 7 | Требуемое количество, шт. | 10 | 10
23 | 1 | Торговое наименование | Указать
| 2 | Производитель | Указать
| 3 | Страна происхождения | Указать
| 4 | Ножницы тупоконечные вертикально-изогнутые | Наличие
| 5 | Нержавеющая сталь | Указать
| 6 | Длина, мм, не менее | 170
| 7 | Требуемое количество, шт. | 10 | 10
23 | 1 | Торговое наименование | Указать
| 2 | Производитель | Указать
| 3 | Страна происхождения | Указать
| 4 | Ножницы тупоконечные, прямые | Наличие
| 5 | Нержавеющая сталь | Указать
| 6 | Длина, мм, не менее | 140
| 7 | Требуемое количество, шт. | 10 | 10
24 | 1 | Торговое наименование | Указать
| 2 | Производитель | Указать
| 3 | Страна происхождения | Указать
| 4 | Пинцет анатомический с атравматической нарезкой | Наличие
| 5 | Нержавеющая сталь | Указать
| 6 | Бранши имеют на рабочей части неглубокие поперечные насечки | Указать
| 7 | Длина общая, мм, не менее | 150
| 8 | Ширина браншей, мм, не более | 2.5
| 9 | Требуемое количество, шт. | 10 | 10
25 | 1 | Торговое наименование | Указать
| 2 | Производитель | Указать
| 3 | Страна происхождения | Указать
| 4 | Пинцет анатомический с атравматической нарезкой | Наличие
| 5 | Нержавеющая сталь | Указать
| 6 | Бранши имеют на рабочей части неглубокие поперечные насечки | Указать
| 7 | Длина общая, мм, не менее | 200
| 8 | Ширина браншей, мм, не более | 2.5
| 9 | Требуемое количество, шт. | 10 | 10
26 | 1 | Торговое наименование | Указать
| 2 | Производитель | Указать
| 3 | Страна происхождения | Указать
| 4 | Пинцет анатомический с атравматической нарезкой | Наличие
| 5 | Нержавеющая сталь | Указать
| 6 | Бранши имеют на рабочей части неглубокие поперечные насечки | Указать
| 7 | Длина общая, мм, не менее | 250
| 8 | Ширина браншей, мм, не более | 2.5
| 9 | Требуемое количество, шт. | 10 | 10
27 | 1 | Торговое наименование | Указать
| 2 | Производитель | Указать
| 3 | Страна происхождения | Указать
| 4 | Пинцет хирургический общего назначения | Наличие
| 5 | Для захватывания краев раны и более крепкого удерживания плотных тканей, главным образом кожи | Указать
| 6 | Нержавеющая сталь | Указать
| 7 | Бранши имеют на рабочей части неглубокие поперечные насечки | Указать
| 8 | Одна бранша имеет на конце два зубца, а вторая – один зубец, совмещающийся при смыкании пинцета с впадиной между зубцами первой бранши | Указать
| 9 | Длина общая, мм, не менее | 200
| 10 | Ширина браншей, мм, не более | 2.5
| 11 | Требуемое количество, шт. | 10 | 10
28 | 1 | Торговое наименование | Указать
| 2 | Производитель | Указать
| 3 | Страна происхождения | Указать
| 4 | Лоток (тазик) почкообразный | Наличие
| 5 | Предназначен для проведения различных медицинских манипуляций в условиях клиник, больниц | Указать
| 6 | Нержавеющая сталь | Указать
| 7 | Размер, мм, не более | 250х140х40
| 8 | Требуемое количество, шт. | 30 | 30
29 | 1 | Торговое наименование | Указать
| 2 | Производитель | Указать
| 3 | Страна происхождения | Указать
| 4 | Шприц стеклянный со сменными наконечниками для внутригортанных вливания и промывания миндалин | Наличие
| 5 | Вместимость, см3, не менее | 5
| 6 | Комплект поставки:
| 7 | Шприц в сборе – 1 шт. | Наличие
| 8 | Наконечник для гортани с цилиндрическим концом изогнутый по радиусу – 1 шт. | Указать
| 9 | Наконечник для гортани с цилиндрическим концом изогнутый под прямым углом – 1 шт.
| 10 | Наконечник для гортани с коническим изогнутый под прямым углом – 1 шт.
| 11 | Наконечник для носоглотки с цилиндрическим концом изогнутый под тупым углом – 1 шт.
| 12 | Требуемое количество, шт. | 5 | 5
30 | 1 | Торговое наименование | Указать
| 2 | Производитель | Указать
| 3 | Страна происхождения | Указать
| 4 | Шпатель двухсторонний прямой для языка | Наличие
| 5 | Предназначен для оттеснения языка при осмотре глотки с диагностической и лечебной целями | Указать
| 6 | Нержавеющая сталь | Указать
| 7 | Длина, мм, не менее | 200
| 8 | Требуемое количество, шт. | 100 | 100
31 | 1 | Торговое наименование | Указать
| 2 | Производитель | Указать
| 3 | Страна происхождения | Указать
| 4 | Шприц Жане многоразовый стеклянный | Наличие
| 5 | Предназначен для промывания полостей тела | Указать
| 6 | Шприц имеет силиконовое кольцо на поршне с двойной шкалой, а также обладает паяным соединением арматуры | Указать
| 7 | Металлические детали изготовлены из латуни; кольца поршневые и уплотнительные из резиновой смеси или силикона | Указать
| 8 | Поршень металлический | Указать
| 9 | Объем, мл, не менее | 150
| 10 | Требуемое количество, шт. | 5 | 5
32 | 1 | Торговое наименование | Указать
| 2 | Производитель | Указать
| 3 | Страна происхождения | Указать
| 4 | Языкодержатель для взрослых | Наличие
| 5 | Предназначен для захвата и удержания языка взрослого человека | Указать
| 6 | Нержавеющая сталь | Указать
| 7 | Длина, мм, не менее | 170
| 8 | Требуемое количество, шт. | 2 | 2