## Локальная смета
СОГЛАСОВАНО: | [11 empty] | УТВЕРЖДАЮ:
_________________ | [11 empty] | _________________
" _____ " ________________ 201_ г. | [11 empty] | "______ " _______________201_ г.
МУЗ ГДКБ №1,ул. Лебедева,44.
(наименование стройки)
ЛОКАЛЬНЫЙ СМЕТНЫЙ РАСЧЕТ №
(локальная смета)
|  | на | капитальный ремонт 2,3 этажей неонатального корпуса -замена оконных блоков.
(наименование работ и затрат, наименование объекта)
Основание:
|  |  | Сметная стоимость строительных работ _______________________________________________________________________________________________ | [5 empty] | ___________________________2810895,06 |  | руб.
|  |  | Средства на оплату труда _______________________________________________________________________________________________ | [5 empty] | ___________________________179480,69 |  | руб.
|  |  | Сметная трудоемкость _______________________________________________________________________________________________ | [5 empty] | _______________________________________________________________________________________________1837,33 |  | чел.час
Составлен(а) в текущих (прогнозных) ценах по состоянию на 1 квартал 2011 г.
№ пп | Обоснова-ние | Наименование | Ед. изм. | Кол. | Стоимость единицы, руб. |  |  |  | Общая стоимость, руб. |  |  |  |  | Т/з осн. раб.на ед. | Т/з осн. раб. Всего | Общая масса обору-дования, т
[5 empty] | Всего | В том числе |  |  | Обору-дование | Всего | В том числе
[6 empty] | Осн.З/п | Эк.Маш | З/пМех |  |  | Осн.З/п | Эк.Маш | З/пМех
1 | 2 | 3 | 4 | 5 | 6 | 7 | 8 | 9 | 10 | 11 | 12 | 13 | 14 | 15 | 16 | 17
Раздел 1. Новый Раздел
1 | ТЕРр58-20-1 | Смена обделок из листовой стали (поясков, сандриков, отливов, карнизов) шириной до 0,4 м | 100 м | 2,0896 1,8496+0,24 | 2651.48 | 501.48 | 7.36 | 1.32 |  | 5540.53 | 1047.89 | 15.38 | 2.76 | 41.41 | 86.53
2 | ТЕР46-04-012-01 | Разборка деревянных заполнений проемов оконных с подоконными досками | 100 м2 | 3,6582 3,2368+0,4214 | 2458.74 | 2166.32 | 292.42 | 127.48 |  | 8994.56 | 7924.83 | 1069.73 | 466.35 | 188.54 | 689.72
3 | ТЕР10-01-034-08 | Установка в жилых и общественных зданиях оконных блоков из ПВХ профилей поворотных (откидных, поворотно-откидных) с площадью проема более 2 м2 трехстворчатых, в том числе при наличии створок глухого остекления | 100 м2 проемов | 3,6582 3,2368+0,4214 | 137724.14 | 1852.57 | 500.04 | 10.87 |  | 503822.45 | 6777.07 | 1829.25 | 39.76 | 149.16 | 545.66
4.1 | ТЕР10-01-035-02 | Установка подоконных досок из ПВХ: в панельных стенах | 100 п.м. | 2,0896 1,8496+0,24 | 4076.07 | 258.31 | 16.74 | 0.68 |  | 8517.36 | 539.76 | 34.98 | 1.42 | 21.26 | 44.42
5 | ТЕР15-01-050-04 | Облицовка оконных и дверных откосов декоративным бумажно-слоистым пластиком или листами из синтетических материалов на клее | 100 м2 облицовки | 1,4442 1,28+0,1642 | 7385.05 | 2170.77 | 57.54 | 1.32 |  | 10665.49 | 3135.03 | 83.1 | 1.91 | 166.47 | 240.42
6 | ТЕРр61-20-1 | Ремонт штукатурки наружных прямолинейных откосов по камню и бетону цементно-известковым раствором с земли и лесов | 100 м2 отремонтированной поверхности | 0.55 | 6729.75 | 4265.65 | 2.61 |  |  | 3701.36 | 2346.11 | 1.44 |  | 323.4 | 177.87
7 | ТЕРр62-24-1 | Окраска силикатными красками за 2 раза ранее окрашенных фасадов по штукатурке с земли и лесов | 100 м2 окрашиваемой поверхности | 1,4442 1,28+0,1642 | 553.39 | 311.62 | 5.61 |  |  | 799.21 | 450.04 | 8.1 |  | 25.09 | 36.24
Раздел 2. Новый Раздел
8 | ФССЦ-101-2912 | Доски подоконные ПВХ, шириной 600 мм | м | 184.96 | 365.59 |  |  |  |  | 67619.53
Раздел 3. Новый Раздел
9 | ФСЦП311-01-146-1 | Мусор строительный с погрузкой вручную: погрузка | тонна | 28,4 24,5+3,9 | 32.93 | 4.15 | 28.78 |  |  | 935.21 | 117.86 | 817.35 |  | 0.58 | 16.47
10 | ФСЦП310-3030-1 | Перевозка грузов автомобилями-самосвалами грузоподъемностью 10 т работающих вне карьера: расстояние перевозки 30 км; нормативное время пробега 1,92 час; класс груза 1 | 1 тонна | 28,4 24,5+3,9 | 19.01 |  | 19.01 |  |  | 539.88 |  | 539.88
Итого прямые затраты по смете в ценах 2001г. | [9 empty] | 611135.58 | 22338.59 | 4399.21 | 512.2 |  | 1837.33
Итого прямые затраты по смете с учетом коэффициентов к итогам | [9 empty] | 2160410.07 | 175439.43 | 16782.5 | 4041.26 |  | 1837.33
В том числе, справочно:
1 квартал 2011 (ТЕРы) ОЗП=7,89; ЭМ-ЗПМ=4,5; ЗПМ=7,89; МАТ=3,27 (Поз. 1-3, 4.1, 5-7) | [9 empty] | 1338570.76 | 153100.83 | 12383.29 | 3529.06
1 квартал 2011 (ФЕРы) ОЗП=11,22; ЭМ-ЗПМ=5,31; ЗПМ=11,22; МАТ=4,01 (Поз. 8) | [9 empty] | 203534.79
Индекс на перевозку ПЗ=5,86 (Поз. 9-10) | [9 empty] | 7168.94
Накладные расходы | [9 empty] | 144135.12
В том числе, справочно:
79%*0,85 ФОТ (от 18510,81) (Поз. 6) | [9 empty] | 12430.01
80%*0,85 ФОТ (от 3550,82) (Поз. 7) | [9 empty] | 2414.56
83%*0,85 ФОТ (от 8289,63) (Поз. 1) | [9 empty] | 5848.33
100%*0,85 ФОТ (от 117,86) (Поз. 9) | [9 empty] | 100.18
105%*(0,9*0,85) * 0,85 ФОТ (от 24750,46) (Поз. 5) | [9 empty] | 16897.39
110%*0,85 ФОТ (от 66206,41) (Поз. 2) | [9 empty] | 61902.99
118%*(0,9*0,85) * 0,85 ФОТ (от 58054,7) (Поз. 3, 4.1, 8) | [9 empty] | 44541.66
Сметная прибыль | [9 empty] | 77569.27
В том числе, справочно:
50%*0,8 ФОТ (от 22061,63) (Поз. 6-7) | [9 empty] | 8824.65
55%*(0,85*0,8) * 0,8 ФОТ (от 24750,46) (Поз. 5) | [9 empty] | 7405.34
60%*0,8 ФОТ (от 117,86) (Поз. 9) | [9 empty] | 56.57
63%*(0,85*0,8) * 0,8 ФОТ (от 58054,7) (Поз. 3, 4.1, 8) | [9 empty] | 19896.51
65%*0,8 ФОТ (от 8289,63) (Поз. 1) | [9 empty] | 4310.61
70%*0,8 ФОТ (от 66206,41) (Поз. 2) | [9 empty] | 37075.59
Итоги по смете:
Итого | [9 empty] | 2382114.46 |  |  |  |  | 1837.33
НДС 18% | [9 empty] | 428780.6
ВСЕГО по смете | [9 empty] | 2810895.06 |  |  |  |  | 1837.33
Составил: ___________________________
(должность, подпись, расшифровка)
Проверил: ___________________________
(должность, подпись, расшифровка)