## Локальная смета
Приложение № 1
к Извещению о проведении запроса котировок № 19
от «12» апреля 2011 года
СОГЛАСОВАНО: | [11 empty] | УТВЕРЖДАЮ:
_________________ | [11 empty] | _________________
" _____ " ________________ 201_ г. | [11 empty] | "____" ______________201_ г.
МУЗ "МСЧ № 7" ул. Писарева, 56
(наименование стройки)
ЛОКАЛЬНЫЙ СМЕТНЫЙ РАСЧЕТ №
(локальная смета)
на текущий ремонт кровли на здании отделения сестринского ухода
(наименование работ и затрат, наименование объекта)
Основание:
|  |  | Сметная стоимость строительных работ _______________________________________________________________________________________________ | [5 empty] | ___________________________385004,17 |  | руб.
|  |  | Средства на оплату труда _______________________________________________________________________________________________ | [5 empty] | ___________________________46938,13 |  | руб.
|  |  | Сметная трудоемкость _______________________________________________________________________________________________ | [5 empty] | _______________________________________________________________________________________________503,35 |  | чел.час
Составлен(а) в текущих (прогнозных) ценах по состоянию на _______201_ г.
№ пп | Обоснование | Наименование | Ед. изм. | Кол. | Стоимость единицы, руб. |  |  |  | Общая стоимость, руб. |  |  |  | Т/з осн. раб.на ед. | Т/з осн. раб. Всего | Т/з мех. на ед. | Т/з мех. Всего
[5 empty] | Всего | В том числе |  |  | Всего | В том числе
[6 empty] | Осн.З/п | Эк.Маш | З/пМех |  | Осн.З/п | Эк.Маш | З/пМех
1 | 2 | 3 | 4 | 5 | 6 | 7 | 8 | 9 | 10 | 11 | 12 | 13 | 14 | 15 | 16 | 17
Раздел 1. Новый Раздел
1 | ТЕРр58-17-04 | Разборка покрытий кровель: из волнистых и полуволнистых асбестоцементных листов НР (8204,82 руб.): 83%*0,85 от ФОТ (11629,79 руб.) СП (6047,49 руб.): 65%*0,8 от ФОТ (11629,79 руб.) | 100 м2 покрытий кровель | 5.7 | 272.15 | 270.24 | 1.91 |  | 1551.26 | 1540.37 | 10.89 |  | 24.39 | 139.02
2 | ТЕР09-04-002-01 | Монтаж кровельного покрытия из: профилированного листа при высоте здания до 25 м НР (14505,46 руб.): 90%*(0,85*0,9) от ФОТ (21068,2 руб.) СП (12177,42 руб.): 85%*(0,8*0,85) от ФОТ (21068,2 руб.) | 100 м2 покрытия | 5.7 | 973.57 | 442.33 | 352.1 | 47.23 | 5549.35 | 2521.28 | 2006.97 | 269.21 | 35.5 | 202.35 | 2.93 | 16.7
3 | СЦМ-101-9910 | Настил профилированный (стальной гнутый профиль ) | т | 2.565 | 16773 |  |  |  | 43022.75
4 | ТЕРр58-19-03 | Смена мелких покрытий из листовой стали в кровлях из рулонных и штучных материалов: карнизных свесов НР (10046,41 руб.): 83%*0,85 от ФОТ (14240,13 руб.) СП (7404,87 руб.): 65%*0,8 от ФОТ (14240,13 руб.) | 100 м покрытий | 1.6 | 6454.19 | 1175.4 | 17.9 | 3.42 | 10326.7 | 1880.64 | 28.64 | 5.47 | 101.24 | 161.98 | 0.35 | 0.56
5 | СЦП1-3-26 | Погрузочные работы при автомобильных перевозках: Мусор строительный | за т груза | 6.5 | 1.78 |  |  |  | 11.57
6 | СЦП3-3-30-2 | Перевозка навалочных грузов автомобилями-самосвалами (работающими вне карьеров), расстояние перевозки 30 км: класс груза 2 | 1 т | 6.5 | 31.67 |  |  |  | 205.86
Итого прямые затраты по смете в ценах 2001г. | [8 empty] | 60667.49 | 5942.29 | 2046.5 | 274.68 |  | 503.35 |  | 17.26
Итого прямые затраты по смете с учетом коэффициентов к итогам | [8 empty] | 267888.24 | 44864.29 | 7715.31 | 2073.84 |  | 503.35 |  | 17.26
В том числе, справочно:
ОЗП=7,55; ЭМ=3,77; ЗПМ=7,55; МАТ=4,1 (Поз. 1, 4, 2-3) | [8 empty] | 207220.75 | 38922 | 5668.8 | 1799.15
Накладные расходы | [8 empty] | 32756.7
В том числе, справочно:
83%*0,85 ФОТ (от 25869,93) (Поз. 1, 4) | [8 empty] | 18251.24
90%*(0,85*0,9) ФОТ (от 21068,2) (Поз. 2) | [8 empty] | 14505.46
Сметная прибыль | [8 empty] | 25629.78
В том числе, справочно:
65%*0,8 ФОТ (от 25869,93) (Поз. 1, 4) | [8 empty] | 13452.36
85%*(0,8*0,85) ФОТ (от 21068,2) (Поз. 2) | [8 empty] | 12177.42
Итоги по смете:
Крыши, кровли (ремонтно-строительные) | [8 empty] | 92192.68 |  |  |  |  | 301 |  | 0.56
Строительные металлические конструкции | [8 empty] | 57471.33 |  |  |  |  | 202.35 |  | 16.7
Материалы | [8 empty] | 176393.28
Погрузо-разгрузочные работы при автомобильных перевозках | [8 empty] | 11.57
Перевозка грузов автомобильным транспортом | [8 empty] | 205.86
Итого | [8 empty] | 326274.72 |  |  |  |  | 503.35 |  | 17.26
В том числе:
Материалы | [8 empty] | 215091.21
Машины и механизмы | [8 empty] | 7715.31
ФОТ | [8 empty] | 46938.13
Накладные расходы | [8 empty] | 32756.7
Сметная прибыль | [8 empty] | 25629.78
НДС 18% | [8 empty] | 58729.45
ВСЕГО по смете | [8 empty] | 385004.17 |  |  |  |  | 503.35 |  | 17.26