## Локальная смета
СОГЛАСОВАНО: | [11 empty] | УТВЕРЖДАЮ:
_________________ | [11 empty] | _________________
" _____ " ________________ 201_ г. | [11 empty] | "____" ______________201_ г.
(наименование стройки)
ЛОКАЛЬНЫЙ СМЕТНЫЙ РАСЧЕТ №
(локальная смета)
|  | на | Коридор
(наименование работ и затрат, наименование объекта)
|  |  | Сметная стоимость _______________________________________________________________________________________________ | [5 empty] | ___________________________195,063 |  | тыс. руб.
|  |  | строительных работ _______________________________________________________________________________________________ | [5 empty] | _______________________________________________________________________________________________130,634 |  | тыс. руб.
|  |  | монтажных работ _______________________________________________________________________________________________ | [5 empty] | _______________________________________________________________________________________________31,432 |  | тыс. руб.
|  |  | Средства на оплату труда _______________________________________________________________________________________________ | [5 empty] | ___________________________32,138 |  | тыс. руб.
|  |  | Сметная трудоемкость _______________________________________________________________________________________________ | [5 empty] | _______________________________________________________________________________________________310,82 |  | чел.час
Составлен(а) в текущих (прогнозных) ценах по состоянию на 4 квартал 2010 г.
№ пп | Обоснование | Наименование | Ед. изм. | Кол. | Стоимость единицы, руб. |  |  |  | Общая стоимость, руб. |  |  |  | Т/з осн. раб.на ед. | Т/з осн. раб. Всего | Т/з мех. на ед. | Т/з мех. Всего
[5 empty] | Всего | В том числе |  |  | Всего | В том числе
[6 empty] | Осн.З/п | Эк.Маш | З/пМех |  | Осн.З/п | Эк.Маш | З/пМех
1 | 2 | 3 | 4 | 5 | 6 | 7 | 8 | 9 | 10 | 11 | 12 | 13 | 14 | 15 | 16 | 17
Раздел 1. Потолок
1 | ФЕР15-01-047-15 В ред. пр. № 253 Минрегиона РФ | Устройство: подвесных потолков типа <Байкал> по каркасу из оцинкованного профиля | 100 м2 поверхности облицовки | 0.276 | 6731.95 | 963.12 | 433.43 | 8.82 | 1858.02 | 265.82 | 119.63 | 2.43 | 102.46 | 28.28 | 0.76 | 0.21
Раздел 2. Стены
2 | ФЕР15-04-006-04 В ред. пр. № 253 Минрегиона РФ | Покрытие поверхностей грунтовкой глубокого проникновения: за 2 раза стен | 100 м2 покрытия | 0.8112 | 159.42 | 157 | 2.06 | 0.12 | 129.32 | 127.36 | 1.67 | 0.1 | 16.32 | 13.24 | 0.01 | 0.01
3 | ФССЦ-101-2416 Пр. Минрегиона №308 от 28.07.09 | Грунтовка: "Бетоконтакт", КНАУФ | кг | 16.22 | 15.09 |  |  |  | 244.76
4 | ФЕРр61-28-1 В ред. пр. № 207 Минрегиона РФ | Устройство основания под штукатурку из металлической сетки: по кирпичным и бетонным поверхностям | 100 м2 поверхности | 0.8112 | 3938.41 | 636.48 | 11.5 |  | 3194.84 | 516.31 | 9.33 |  | 81.6 | 66.19
5 | ФЕРр61-1-9 В ред. пр. № 207 Минрегиона РФ | Сплошное выравнивание штукатурки внутри здания (однослойная штукатурка) сухой растворной смесью (типа «Ветонит») толщиной до 10 мм для последующей окраски или оклейки обоями: стен | 100 м2 поверхности | 0.8112 | 13884.65 | 720.29 | 32.22 | 19.82 | 11263.23 | 584.3 | 26.14 | 16.08 | 73.8 | 59.87 | 1.9 | 1.54
6 | 101-1958 | Клей гипсовый сухой монтажный | т | -0.7788 | 13560 |  |  |  | -10560.53
7 | ФССЦ-402-0077 Пр. Минрегиона №308 от 28.07.09 | Смесь штукатурная "Ротбанд", КНАУФ | кг | 778.8 | 2.07 |  |  |  | 1612.12
8 | ФЕР15-04-027-05 В ред. пр. № 253 Минрегиона РФ | Шпатлевка стен полимерными составами "Ветонит" | 100 м2 окрашиваемой поверхности | 0.8112 | 519.49 | 114.02 | 2.93 | 0.12 | 421.41 | 92.49 | 2.38 | 0.1 | 11.99 | 9.73 | 0.01 | 0.01
9 | 101-1667 | Шпатлевка масляно-клеевая | т | -0.02352 | 2898.5 |  |  |  | -68.17
10 | ФССЦ-101-3167 Пр. Минрегиона от 04.03.10 №94 | Шпатлевка Ветонит VH, цвет белый | т | 0.292 | 10434.54 |  |  |  | 3046.89
11 | ФЕР15-04-005-03 В ред. пр. № 253 Минрегиона РФ | Окраска поливинилацетатными водоэмульсионными составами улучшенная: по штукатурке стен | 100 м2 окрашиваемой поверхности | 0.8112 | 2200.86 | 384.81 | 13.7 | 0.23 | 1785.34 | 312.16 | 11.11 | 0.19 | 42.9 | 34.8 | 0.02 | 0.02
Раздел 3. Пол
12 | ФЕР15-04-029-02 В ред. пр. № 253 Минрегиона РФ | Окраска плинтусов цементых за 2 раза масляными составами | 100 м2 отделываемой поверхности | 0.016 | 510.89 | 118.52 | 2.93 | 0.12 | 8.17 | 1.9 | 0.05 |  | 12.32 | 0.2 | 0.01
Раздел 4. Электромонтажные работы
13 | ФЕРм08-02-409-01 В ред. пр. № 321 Минрегиона РФ | Труба винипластовая по установленным конструкциям, по стенам и колоннам с креплением скобами, диаметр: до 25 мм КОЭФ. К ПОЗИЦИИ: ПЗ=0,8 (ОЗП=0,8; ЭМ=0,8 к расх.; ЗПМ=0,8; МАТ=0,8 к расх.; ТЗ=0,8; ТЗМ=0,8) | 100 м | 0.61 | 1956.41 | 178.98 | 440.45 | 147.78 | 1193.41 | 109.18 | 268.67 | 90.15 | 19.04 | 11.61 | 12.73 | 7.77
14 | ФССЦ-301-1380 Пр. Минрегиона №308 от 28.07.09 | Трубки защитные гофрированные | м | 61 | 9.5 |  |  |  | 579.5
15 | ФЕРм08-02-412-02 В ред. пр. № 321 Минрегиона РФ | Затягивание провода в проложенные трубы и металлические рукава первого одножильного или многожильного в общей оплетке, суммарное сечение до 6 мм2 КОЭФ. К ПОЗИЦИИ: ПЗ=0,8 (ОЗП=0,8; ЭМ=0,8 к расх.; ЗПМ=0,8; МАТ=0,8 к расх.; ТЗ=0,8; ТЗМ=0,8) | 100 м | 0.61 | 499.86 | 50.69 | 3.87 | 0.22 | 304.91 | 30.92 | 2.36 | 0.13 | 5.39 | 3.29 | 0.02 | 0.01
16 | ФССЦ-501-8190 Пр. Минрегиона №308 от 28.07.09 | Кабель силовой с медными жилами с поливинилхлоридной изоляцией в поливинилхлоридной оболочке без защитного покрова: ВВГ, напряжением 0,66 Кв, число жил - 3 и сечением 1,5 мм2 | 1000 м | 0.061 | 3246.49 |  |  |  | 198.04
17 | ФЕРм08-03-591-04 В ред. пр. № 321 Минрегиона РФ | Выключатель: двухклавишный неутопленного типа при открытой проводке КОЭФ. К ПОЗИЦИИ: ПЗ=0,8 (ОЗП=0,8; ЭМ=0,8 к расх.; ЗПМ=0,8; МАТ=0,8 к расх.; ТЗ=0,8; ТЗМ=0,8) | 100 шт. | 0.01 | 628.05 | 348.39 | 17.73 | 0.43 | 6.28 | 3.48 | 0.18 |  | 35.12 | 0.35 | 0.03
18 | ФССЦ-509-1443 Пр. Минрегиона от 04.03.10 №94 | Выключатель двухклавишный для открытой проводки | шт. | 1 | 7.28 |  |  |  | 7.28
19 | ФЕРм08-03-594-11 В ред. пр. № 321 Минрегиона РФ | Светильник в подвесных потолках, устанавливаемый: на подвесках, количество ламп в светильнике до 4 КОЭФ. К ПОЗИЦИИ: ПЗ=0,8 (ОЗП=0,8; ЭМ=0,8 к расх.; ЗПМ=0,8; МАТ=0,8 к расх.; ТЗ=0,8; ТЗМ=0,8) | 100 шт. | 0.08 | 15263.44 | 2515.71 | 2159.59 | 704.46 | 1221.08 | 201.26 | 172.77 | 56.36 | 253.6 | 20.29 | 60.52 | 4.84
20 | ФССЦ-509-1362 Пр. Минрегиона №308 от 28.07.09 | Светильник ЛПО 16-4х18 | шт | 8 | 119.36 |  |  |  | 954.88
Раздел 5. Проемы
21 | ФЕР46-04-012-03 В ред. пр. № 253 Минрегиона РФ | Разборка деревянных заполнений проемов: дверных и воротных | 100 м2 | 0.1264 | 1082.58 | 840.63 | 241.95 | 89.78 | 136.84 | 106.26 | 30.58 | 11.35 | 103.91 | 13.13 | 7.74 | 0.98
22 | ФЕР10-01-039-01 В ред. пр. № 253 Минрегиона РФ | Установка блоков в наружных и внутренних дверных проемах: в каменных стенах, площадь проема до 3 м2 | 100 м2 проемов | 0.1264 | 25031.88 | 957.29 | 1250.29 | 153.23 | 3164.03 | 121 | 158.04 | 19.37 | 104.28 | 13.18 | 11.35 | 1.43
23 | ФЕР10-01-060-01 В ред. пр. № 253 Минрегиона РФ | Установка и крепление наличников | 100 м коробок блоков | 0.708 | 516.04 | 63.89 | 3.49 |  | 365.36 | 45.23 | 2.47 |  | 7.82 | 5.54
24 | ФЕР15-04-025-04 В ред. пр. № 253 Минрегиона РФ | Улучшенная окраска масляными составами по дереву: заполнений дверных проемов | 100 м2 окрашиваемой поверхности | 0.3034 | 2077.09 | 841.06 | 8.16 | 0.12 | 630.19 | 255.18 | 2.48 | 0.04 | 92.73 | 28.13 | 0.01
25 | ФССЦ-101-2002 Пр. Минрегиона №308 от 28.07.09 | Ручки-кнопки со сквозным стержнем на лапках алюминиевые или из сплава ЦАМ | компл. | 7 | 24.2 |  |  |  | 169.4
26 | ФЕРр62-10-5 В ред. пр. № 207 Минрегиона РФ | Улучшенная масляная окраска ранее окрашенных дверей: за два раза с расчисткой старой краски до 35% | 100 м2 окрашиваемой поверхности | 0.0168 | 1401.77 | 573.26 | 8.36 | 1.16 | 23.55 | 9.63 | 0.14 | 0.02 | 66.35 | 1.11 | 0.1
27 | ФЕРр56-12-5 В ред. пр. № 207 Минрегиона РФ | Установкизатвора творцевого | 100 шт. приборов | 0.01 | 8262.3 | 624.4 |  |  | 82.62 | 6.24 |  |  | 73.2 | 0.73
28 | 101-0950 | Замок врезной оцинкованный с цилиндровым механизмом | компл. | -1 | 80.79 |  |  |  | -80.79
29 | Прайс лист | Затвор торцевой | компл | 1 | 46.56 |  |  |  | 46.56
Раздел 6. Прочее
30 | ФЕР15-04-030-04 В ред. пр. № 253 Минрегиона РФ | Масляная окраска металлических поверхностей: решеток, переплетов, труб диаметром менее 50 мм и т.п., количество окрасок 2 | 100 м2 окрашиваемой поверхности | 0.0156 | 1107.48 | 629.59 | 2.93 | 0.12 | 17.28 | 9.82 | 0.05 |  | 71.06 | 1.11 | 0.01
Раздел 7. Вывоз строительного мусора
31 | ФСЦП311-01-146-1 | Мусор строительный с погрузкой вручную: погрузка | тонна | 0.07 | 32.93 | 4.15 | 28.78 |  | 2.31 | 0.29 | 2.02 |  | 0.58 | 0.04
32 | ФСЦП310-3027-1 | Перевозка грузов автомобилями-самосвалами грузоподъемностью 10 т работающих вне карьера: расстояние перевозки 27 км; нормативное время пробега 1,777 час; класс груза 1 | 1 тонна | 0.07 | 17.59 |  | 17.59 |  | 1.23 |  | 1.23
Итого прямые затраты по смете в ценах 2001г. | [8 empty] | 21959.36 | 2798.83 | 811.3 | 196.32 |  | 310.82 |  | 16.82
Итого прямые затраты по смете с учетом коэффициентов к итогам | [8 empty] | 118302.14 | 30031.45 | 4781.69 | 2106.52 |  | 310.82 |  | 16.82
В том числе, справочно:
Коэф. 4 квартал 2010 ОЗП=10,73; ЭМ-ЗПМ=4,35; ЗПМ=10,73; МАТ=4,55 (Поз. 1-3, 8-12, 24, 30, 4-7, 21-23, 25-29, 31-32, 13-20) | [8 empty] | 96342.78 | 27232.62 | 3970.38 | 1910.19
Накладные расходы | [8 empty] | 27077.73
В том числе, справочно:
79%*0,94 ФОТ (от 11982,09) (Поз. 4-7) | [8 empty] | 8897.9
80%*0,94 ФОТ (от 103,54) (Поз. 26) | [8 empty] | 77.86
82%*0,94 ФОТ (от 66,96) (Поз. 27-29) | [8 empty] | 51.61
95%*0,94 ФОТ (от 5273,58) (Поз. 13-20) | [8 empty] | 4709.31
100%*0,94 ФОТ (от 3,11) (Поз. 31) | [8 empty] | 2.92
105%*0.9 * 0,94 ФОТ (от 11455,24) (Поз. 1-3, 8-12, 24, 30) | [8 empty] | 10175.69
110%*0.9 * 0,94 ФОТ (от 1261,96) (Поз. 21) | [8 empty] | 1174.38
118%*0.9 * 0,94 ФОТ (от 1991,49) (Поз. 22-23, 25) | [8 empty] | 1988.06
Сметная прибыль | [8 empty] | 16686.67
В том числе, справочно:
50% ФОТ (от 12085,63) (Поз. 4-7, 26) | [8 empty] | 6042.82
55%*0.85 ФОТ (от 11455,24) (Поз. 1-3, 8-12, 24, 30) | [8 empty] | 5355.32
60% ФОТ (от 3,11) (Поз. 31) | [8 empty] | 1.87
62% ФОТ (от 66,96) (Поз. 27-29) | [8 empty] | 41.52
63%*0.85 ФОТ (от 1991,49) (Поз. 22-23, 25) | [8 empty] | 1066.44
65% ФОТ (от 5273,58) (Поз. 13-20) | [8 empty] | 3427.83
70%*0.85 ФОТ (от 1261,96) (Поз. 21) | [8 empty] | 750.87
Итоги по смете:
Итого Строительные работы | [8 empty] | 130634.04 |  |  |  |  | 275.28 |  | 4.2
Итого Монтажные работы | [8 empty] | 31432.5 |  |  |  |  | 35.54 |  | 12.62
Итого | [8 empty] | 162066.54 |  |  |  |  | 310.82 |  | 16.82
В том числе:
Материалы | [8 empty] | 83489
Машины и механизмы | [8 empty] | 4781.69
ФОТ | [8 empty] | 32137.97
Накладные расходы | [8 empty] | 27077.73
Сметная прибыль | [8 empty] | 16686.67
Непредвиденные затраты 2% | [8 empty] | 3241.33
Итого с непредвиденными | [8 empty] | 165307.87
НДС 18% | [8 empty] | 29755.42
ВСЕГО по смете | [8 empty] | 195063.29 |  |  |  |  | 310.82 |  | 16.82
Составил: ___________________________
(должность, подпись, расшифровка)
Проверил: ___________________________
(должность, подпись, расшифровка)